## 項目
名 称 | 品質･形状・摘要 | 単位 | 数 量 | 単 価 | 金 額 | 出 来 高 |  | 備 考
[6 empty] | 数 量 | 金 額
C.機械設備工事
（災害復旧工事）
1.ﾌｧﾝｺｲﾙﾕﾆｯﾄ復旧工事 |  | 式 | 1
2.高置水槽復旧工事 |  | 式 | 1
3.充水槽撤去工事 |  | 式 | 1
4.建築工事に伴う改修工事 |  | 式 | 1
計
（院内改修工事）
4.建築工事に伴う改修工事 |  | 式 | 1
計
合計
品質・形状・摘要
単位
数 量
単 価
金 額
備 考
出 来 高
数 量
金 額
名 称
品質・形状・摘要
単位
数 量
単 価
金 額
備 考
出 来 高
数 量
金 額
名 称
品質・形状・摘要
単位
数 量
単 価
金 額
備 考
出 来 高
数 量
金 額
名 称
品質・形状・摘要
単位
数 量
単 価
金 額
備 考
出 来 高
数 量
金 額
名 称
品質・形状・摘要
単位
数 量
単 価
金 額
備 考
出 来 高
数 量
金 額
名 称
品質・形状・摘要
単位
数 量
単 価
金 額
備 考
出 来 高
数 量
金 額
名 称

## 1.内訳
名 称 | 品質･形状・摘要 | 単位 | 数 量 | 単 価 | 金 額 | 出 来 高 |  | 備 考
[6 empty] | 数 量 | 金 額
1.ﾌｧﾝｺｲﾙﾕﾆｯﾄ復旧工事
1.機器設備 |  | 式 | 1
2.配管設備 |  | 式 | 1
3.撤去工事 |  | 式 | 1
計
1.機器設備
FCU-120K | 2方吹出しｶｾｯﾄ形
ﾌｧﾝｺｲﾙﾕﾆｯﾄ(標準形) | C:8.44kW H:6.76kW | 台 | 1
0 | 化粧ﾊﾟﾈﾙ,ﾛﾝｸﾞﾗｲﾌﾌｨﾙﾀｰ
0 | ﾎﾞｰﾙ弁2,FJ(SUS)×2,電動二方弁
0 | ﾘﾓｺﾝ,他付属品一式
0 | 0
同上据付費 |  | 台 | 1
0 | 0
耐震固定金具 | ﾎﾞﾙﾄ固定式 | 台 | 1
0 | 金属拡張ｱﾝｶｰ
あと施工ｱﾝｶｰ | M10×90 天井 | 本 | 4
計
2.配管設備
冷温水管
配管用炭素鋼鋼管(白)改修 | 屋内一般 32A | m | 2
ﾄﾞﾚﾝ管
硬質ﾎﾟﾘ塩化ﾋﾞﾆﾙ管(VP)改修 | 屋内一般 25A | m | 4
ﾄﾞﾚﾝ管
硬質ﾎﾟﾘ塩化ﾋﾞﾆﾙ管(VP)改修 | 機械室・便所 25A | m | 3
0 | 0
ﾎﾞｰﾙ弁 取付 | 10K 32A | 個 | 2
0 | 0
ﾌﾚｷｼﾌﾞﾙｼﾞｮｲﾝﾄ 取付 | SUS製 32A | 個 | 2
0 | 0
二方弁 取付 | 10K 32A | 個 | 1
保温有り
配管切断(鋼管類)･手間のみ | 32A | 箇所 | 2
保温有り
配管切断(樹脂管類)･手間のみ | 25A | 箇所 | 1
保温有り
配管分岐(鋼管類)･手間のみ | 32A | 箇所 | 2
保温有り
配管分岐(樹脂管類)･手間のみ | 25A | 箇所 | 1
ﾎﾟﾘｴﾁﾚﾝ,ｱﾙﾐｶﾞﾗｽｸﾛｽ
冷温水管 保温 | 天井・PS内 32A | m | 2
ﾎﾟﾘｴﾁﾚﾝ,ｱﾙﾐｶﾞﾗｽｸﾛｽ
ﾄﾞﾚﾝ管 保温 | 天井・PS内 25A | m | 4
ﾎﾟﾘｴﾁﾚﾝ,ｱﾙﾐｶﾞﾗｽｸﾛｽ
ﾄﾞﾚﾝ管 保温 | 機械室・便所 25A | m | 3
0 | 金属拡張ｱﾝｶｰ
あと施工ｱﾝｶｰ | M8×90 天井 | 本 | 9
計
3.撤去工事
FCU-120K | 2方吹出しｶｾｯﾄ形
ﾌｧﾝｺｲﾙﾕﾆｯﾄ(標準形) 撤去 | C:8.44kW H:6.76kW | 台 | 1
化粧ﾊﾟﾈﾙ,ﾛﾝｸﾞﾗｲﾌﾌｨﾙﾀｰ
冷温水管
配管用炭素鋼鋼管(白) 撤去 | 屋内一般 32A | m | 2
ﾄﾞﾚﾝ管
硬質ﾎﾟﾘ塩化ﾋﾞﾆﾙ管(VP) 撤去 | 屋内一般 25A | m | 4
ﾄﾞﾚﾝ管
硬質ﾎﾟﾘ塩化ﾋﾞﾆﾙ管(VP) 撤去 | 機械室・便所 25A | m | 3
ｸﾞﾗｽｳｰﾙ,ｱﾙﾐｶﾞﾗｽｸﾛｽ
冷温水管 保温 撤去 | 天井・PS内 32A | m | 2
ｸﾞﾗｽｳｰﾙ,ｱﾙﾐｶﾞﾗｽｸﾛｽ
ﾄﾞﾚﾝ管 保温 撤去 | 天井・PS内 25A | m | 4
ｸﾞﾗｽｳｰﾙ,ｱﾙﾐｶﾞﾗｽｸﾛｽ
ﾄﾞﾚﾝ管 保温 撤去 | 機械室・便所 25A | m | 3
撤去材積込み | 鉄くず | ㎥ | 0.6
撤去材積込み | 保温材 | ㎥ | 0.1
ﾄﾗｯｸ2ｔ DID区間無し ﾊﾞｯｸﾎｳ0.13m3
撤去材運搬 | 60km以下 鉄くず | ㎥ | 0.6
ﾄﾗｯｸ2ｔ DID区間無し ﾊﾞｯｸﾎｳ0.1.3m3
撤去材運搬 | 60km以下 保温材 | ㎥ | 0.1
計
品質・形状・摘要
単位
数 量
単 価
金 額
備 考
出 来 高
数 量
金 額
名 称
品質・形状・摘要
単位
数 量
単 価
金 額
備 考
出 来 高
数 量
金 額
名 称
品質・形状・摘要
単位
数 量
単 価
金 額
備 考
出 来 高
数 量
金 額
名 称
品質・形状・摘要
単位
数 量
単 価
金 額
備 考
出 来 高
数 量
金 額
名 称
品質・形状・摘要
単位
数 量
単 価
金 額
備 考
出 来 高
数 量
金 額
名 称
品質・形状・摘要
単位
数 量
単 価
金 額
備 考
出 来 高
数 量
金 額
名 称

## 2.内訳
名 称 | 品質･形状・摘要 | 単位 | 数 量 | 単 価 | 金 額 | 出 来 高 |  | 備 考
[6 empty] | 数 量 | 金 額
2.高置水槽復旧工事
1.機器設備 |  | 式 | 1
2.配管設備 |  | 式 | 1
3.仮設工事 |  | 式 | 1
4.撤去工事 |  | 式 | 1
計
1.機器設備
TWH-1 | SUS製ﾊﾟﾈﾙ型複合板溶接
高置水槽 | 呼称容量30㎥ 有効容量21㎥ | 基 | 1
0 | 中仕切,内外ﾀﾗｯﾌﾟ(SUS),平架台
0 | 緊急遮断弁,制御盤,電極 5Ｐ×2組
0 | ﾏﾝﾎｰﾙ(鍵付) 防波板 通気口
0 | 耐震2.0G,他標準付属品共
同上据付費 |  | 基 | 1
0 | 0
搬入搬出費 | 高置水槽・充水ﾀﾝｸ | 式 | 1
0 | 0
運搬費 | 高置水槽・充水ﾀﾝｸ | 式 | 1
計
2.配管設備
給水管
一般配管用ｽﾃﾝﾚｽ鋼鋼管 改修 | 屋内一般 125SU | m | 1
給水管
一般配管用ｽﾃﾝﾚｽ鋼鋼管 改修 | 屋外露出 100SU | m | 23
給水管
一般配管用ｽﾃﾝﾚｽ鋼鋼管 改修 | 屋外露出 125SU | m | 31
給水管(ﾄﾞﾚﾝ)
一般配管用ｽﾃﾝﾚｽ鋼鋼管 改修 | 屋外露出 125SU | m | 5
給水管(ｵｰﾊﾞｰﾌﾛｰ)
一般配管用ｽﾃﾝﾚｽ鋼鋼管 改修 | 屋外露出 125SU | m | 6
通気管
一般配管用ｽﾃﾝﾚｽ鋼鋼管 改修 | 屋外露出 200SU | m | 2
ﾎﾟﾘｴﾁﾚﾝ,ｱﾙﾐｶﾞﾗｽｸﾛｽ
給水管 保温 | 天井・PS内 125A | m | 1
ﾎﾟﾘｴﾁﾚﾝ,ｽﾃﾝﾚｽ鋼板
給水管 保温 | 屋外露出 100A | m | 23
ﾎﾟﾘｴﾁﾚﾝ,ｽﾃﾝﾚｽ鋼板
給水管 保温 | 屋外露出 125A | m | 31
SUS製
ﾊﾞﾀﾌﾗｲ弁 | 10K 100A | 個 | 2
SUS製
ﾊﾞﾀﾌﾗｲ弁 | 10K 125A | 個 | 5
ﾌﾚｷｼﾌﾞﾙｼﾞｮｲﾝﾄ | 合成ｺﾞﾑ製 100A | 個 | 2
ﾌﾚｷｼﾌﾞﾙｼﾞｮｲﾝﾄ | 合成ｺﾞﾑ製 125A | 個 | 2
緊急遮断弁 取付 | 100A | 個 | 2
防虫網金具 | 山型 150A | 個 | 2
防虫網金具 | 山型 200A | 個 | 2
保温有り
配管分岐(鋼管類)･手間のみ | 100A | 箇所 | 1
保温有り
配管分岐(鋼管類)･手間のみ | 125A | 箇所 | 1
ﾎﾟﾘｽﾁﾚﾝ,ｱﾙﾐｶﾞﾗｽｸﾛｽ
ﾊﾞﾀﾌﾗｲ弁 保温 | 天井・PS内 125A | 個 | 1
ﾎﾟﾘｽﾁﾚﾝ,ｽﾃﾝﾚｽ鋼板
ﾊﾞﾀﾌﾗｲ弁 保温 | 屋外露出 100A | 個 | 2
ﾎﾟﾘｽﾁﾚﾝ,ｽﾃﾝﾚｽ鋼板
ﾊﾞﾀﾌﾗｲ弁 保温 | 屋外露出 125A | 個 | 4
ﾎﾟﾘｽﾁﾚﾝ,ｽﾃﾝﾚｽ鋼板
ﾌﾚｷｼﾌﾞﾙｼﾞｮｲﾝﾄ 保温 | 屋外露出 100A | 個 | 2
ﾎﾟﾘｽﾁﾚﾝ,ｽﾃﾝﾚｽ鋼板
ﾌﾚｷｼﾌﾞﾙｼﾞｮｲﾝﾄ 保温 | 屋外露出 125A | 個 | 2
ﾎﾟﾘｽﾁﾚﾝ,ｽﾃﾝﾚｽ鋼板
緊急遮断弁 保温 | 屋外露出 125A | 個 | 2
計
3.仮設工事
1）機器設備 |  | 式 | 1
2）配管設備 |  | 式 | 1
3）仮設撤去工事 |  | 式 | 1
計
1）機器設備
WＰ－１ | 推定末端圧力一定台数制御
加圧給水ﾎﾟﾝﾌﾟﾕﾆｯﾄ | 3台並列･4台ﾛｰﾃｰｼｮﾝ運転 | 台 | 1
0 | 65φ×125φ×1400L/min×55m
0 | 耐塩害仕様, 屋外ｶﾊﾞｰ付
0 | 防振ｺﾞﾑ,制御盤,標準付属品共
0 | 0
同上据付費 | 3.7kw以下 | 台 | 1
計
2）配管設備
給水管
一般配管用ｽﾃﾝﾚｽ鋼鋼管 改修 | 屋内一般 50SU | m | 1
給水管
一般配管用ｽﾃﾝﾚｽ鋼鋼管 改修 | 屋内一般 100SU | m | 3
給水管
一般配管用ｽﾃﾝﾚｽ鋼鋼管 改修 | 屋外露出 40SU | m | 1
給水管
一般配管用ｽﾃﾝﾚｽ鋼鋼管 改修 | 屋外露出 100SU | m | 137
SUS製
仕切弁 | 10K 40A | 個 | 3
SUS製
仕切弁 | 10K 50A | 個 | 1
SUS製
ﾊﾞﾀﾌﾗｲ弁 | 10K 80A | 個 | 1
SUS製
ﾊﾞﾀﾌﾗｲ弁 | 10K 100A | 個 | 4
ﾌﾚｷｼﾌﾞﾙｼﾞｮｲﾝﾄ | 合成ｺﾞﾑ製 100A | 個 | 1
防振継手 | 合成ｺﾞﾑ製 40A | 個 | 3
防振継手 | 合成ｺﾞﾑ製 80A | 個 | 1
圧力計 | 水用 | 個 | 1
配管架台 |  | 個 | 22
保温有り
配管切断(鋼管類)･手間のみ | 125A | 箇所 | 1
保温有り
配管分岐(鋼管類)･手間のみ | 50A | 箇所 | 1
保温有り
配管分岐(鋼管類)･手間のみ | 100A | 箇所 | 2
ﾎﾟﾘｽﾁﾚﾝ,ｱﾙﾐｶﾞﾗｽｸﾛｽ
給水管 保温 | 天井・PS内 50A | m | 1
ﾎﾟﾘｽﾁﾚﾝ,ｱﾙﾐｶﾞﾗｽｸﾛｽ
給水管 保温 | 天井・PS内 100A | m | 3
ﾎﾟﾘｽﾁﾚﾝ,ｽﾃﾝﾚｽ鋼板
給水管 保温 | 屋外露出 40A | m | 1
ﾎﾟﾘｽﾁﾚﾝ,ｽﾃﾝﾚｽ鋼板
給水管 保温 | 屋外露出 100A | m | 137
ﾎﾟﾘｽﾁﾚﾝ,ｱﾙﾐｶﾞﾗｽｸﾛｽ
ﾊﾞﾀﾌﾗｲ弁 保温 | 天井・PS内 100A | 個 | 2
ﾎﾟﾘｽﾁﾚﾝ,ｽﾃﾝﾚｽ鋼板
ﾊﾞﾀﾌﾗｲ弁 保温 | 屋外露出 80A | 個 | 1
ﾎﾟﾘｽﾁﾚﾝ,ｽﾃﾝﾚｽ鋼板
ﾊﾞﾀﾌﾗｲ弁 保温 | 屋外露出 100A | 個 | 2
ﾎﾟﾘｽﾁﾚﾝ,ｽﾃﾝﾚｽ鋼板
防振継手 保温 | 屋外露出 80A | 個 | 1
ﾎﾟﾘｽﾁﾚﾝ,ｽﾃﾝﾚｽ鋼板
ﾌﾚｷｼﾌﾞﾙｼﾞｮｲﾝﾄ 保温 | 屋外露出 100A | 個 | 1
計
3）仮設撤去工事
WＰ－１ | 推定末端圧力一定台数制御
加圧給水ﾎﾟﾝﾌﾟﾕﾆｯﾄ 撤去 | 3台並列･4台ﾛｰﾃｰｼｮﾝ運転 屋外ｶﾊﾞｰ付 | 台 | 1
65φ×125φ×1400L/min×55m
防振ｺﾞﾑ,制御盤,標準付属品共,耐塩害仕様
給水管
一般配管用ｽﾃﾝﾚｽ鋼鋼管 撤去 | 屋外露出 40SU | m | 1
給水管
一般配管用ｽﾃﾝﾚｽ鋼鋼管 撤去 | 屋外露出 100SU | m | 134
ﾌﾚｷｼﾌﾞﾙｼﾞｮｲﾝﾄ 撤去 | 合成ｺﾞﾑ製 100A | 個 | 1
SUS製
仕切弁 撤去 | 10K 40A | 個 | 3
SUS製
ﾊﾞﾀﾌﾗｲ弁 撤去 | 10K 80A | 個 | 1
防振継手 撤去 | 合成ｺﾞﾑ製 40A | 個 | 3
防振継手 撤去 | 合成ｺﾞﾑ製 80A | 個 | 1
圧力計 撤去 | 水用 | 個 | 1
ﾎﾟﾘｽﾁﾚﾝ,ｽﾃﾝﾚｽ鋼板
給水管 保温 撤去 | 屋外露出 40A | m | 1
ﾎﾟﾘｽﾁﾚﾝ,ｽﾃﾝﾚｽ鋼板
給水管 保温 撤去 | 屋外露出 100A | m | 134
ﾎﾟﾘｽﾁﾚﾝ,ｽﾃﾝﾚｽ鋼板
ﾌﾚｷｼﾌﾞﾙｼﾞｮｲﾝﾄ 保温 撤去 | 屋外露出 100A | 個 | 1
ﾎﾟﾘｽﾁﾚﾝ,ｽﾃﾝﾚｽ鋼板
ﾊﾞﾀﾌﾗｲ弁 保温 撤去 | 屋外露出 80A | 個 | 1
ﾎﾟﾘｽﾁﾚﾝ,ｽﾃﾝﾚｽ鋼板
防振継手 保温 撤去 | 屋外露出 80A | 個 | 1
計
4.撤去工事
TWH-1 | 鋼板製一体型 単板1.5G
高置水槽 撤去 | 呼称容量45㎥(有効容量35㎥) | 台 | 1
3ｍ×6m×2.5m
給水管
一般配管用ｽﾃﾝﾚｽ鋼鋼管 撤去 | 屋内一般 150SU | m | 4
給水管
一般配管用ｽﾃﾝﾚｽ鋼鋼管 撤去 | 屋外露出 125SU | m | 31
給水管
一般配管用ｽﾃﾝﾚｽ鋼鋼管 撤去 | 屋外露出 150SU | m | 25
給水管(ﾄﾞﾚﾝ)
一般配管用ｽﾃﾝﾚｽ鋼鋼管 撤去 | 屋外露出 125SU | m | 5
給水管(ｵｰﾊﾞｰﾌﾛｰ)
一般配管用ｽﾃﾝﾚｽ鋼鋼管 撤去 | 屋外露出 200SU | m | 6
通気管
一般配管用ｽﾃﾝﾚｽ鋼鋼管 撤去 | 屋外露出 200SU | m | 2
SUS製
ﾊﾞﾀﾌﾗｲ弁 撤去 | 10K 125A | 個 | 4
SUS製
ﾊﾞﾀﾌﾗｲ弁 撤去 | 10K 150A | 個 | 2
ﾌﾚｷｼﾌﾞﾙｼﾞｮｲﾝﾄ 撤去 | 合成ｺﾞﾑ製 125A | 個 | 2
ﾌﾚｷｼﾌﾞﾙｼﾞｮｲﾝﾄ 撤去 | 合成ｺﾞﾑ製 150A | 個 | 2
防虫網金具 撤去 | 山型 200A | 個 | 4
ﾎﾟﾘｽﾁﾚﾝ,ｱﾙﾐｶﾞﾗｽｸﾛｽ
給水管 保温 撤去 | 天井・PS内 150A | m | 4
ﾎﾟﾘｽﾁﾚﾝ,ｽﾃﾝﾚｽ鋼板
給水管 保温 撤去 | 屋外露出 125A | m | 31
ﾎﾟﾘｽﾁﾚﾝ,ｽﾃﾝﾚｽ鋼板
給水管 保温 撤去 | 屋外露出 150A | m | 25
ﾎﾟﾘｽﾁﾚﾝ,ｽﾃﾝﾚｽ鋼板
ﾊﾞﾀﾌﾗｲ弁 保温 撤去 | 屋外露出 125A | 個 | 4
ﾎﾟﾘｽﾁﾚﾝ,ｽﾃﾝﾚｽ鋼板
ﾊﾞﾀﾌﾗｲ弁 保温 撤去 | 屋外露出 150A | 個 | 2
ﾎﾟﾘｽﾁﾚﾝ,ｽﾃﾝﾚｽ鋼板
ﾌﾚｷｼﾌﾞﾙｼﾞｮｲﾝﾄ 保温 撤去 | 屋外露出 125A | 個 | 2
ﾎﾟﾘｽﾁﾚﾝ,ｽﾃﾝﾚｽ鋼板
ﾌﾚｷｼﾌﾞﾙｼﾞｮｲﾝﾄ 保温 撤去 | 屋外露出 150A | 個 | 2
撤去材積込み | 鉄くず | ㎥ | 49
撤去材積込み | 保温材 | ㎥ | 4
DID区間無し 12.0km以下 2t積
撤去材運搬 | ﾊﾞｯｸﾎｳ0.13m3 鉄くず | ㎥ | 49
DID区間無し 12.0km以下 2t積
撤去材運搬 | ﾊﾞｯｸﾎｳ0.13m3 保温材 | ㎥ | 4
計
品質・形状・摘要
単位
数 量
単 価
金 額
備 考
出 来 高
数 量
金 額
名 称
品質・形状・摘要
単位
数 量
単 価
金 額
備 考
出 来 高
数 量
金 額
名 称
品質・形状・摘要
単位
数 量
単 価
金 額
備 考
出 来 高
数 量
金 額
名 称
品質・形状・摘要
単位
数 量
単 価
金 額
備 考
出 来 高
数 量
金 額
名 称
品質・形状・摘要
単位
数 量
単 価
金 額
備 考
出 来 高
数 量
金 額
名 称
品質・形状・摘要
単位
数 量
単 価
金 額
備 考
出 来 高
数 量
金 額
名 称

## 3.内訳
名 称 | 品質･形状・摘要 | 単位 | 数 量 | 単 価 | 金 額 | 出 来 高 |  | 備 考
[6 empty] | 数 量 | 金 額
3.充水槽撤去工事
1.撤去工事 |  | 式 | 1
計
1.撤去工事
TF-1 | SUS製800×800×1500H
消火用充水ﾀﾝｸ 撤去 | (有効容量800L),SUS304-3.0t | 台 | 1
架台1000H,亜鉛ﾒｯｷﾄﾞﾌﾞ漬
内外ﾀﾗｯﾌﾟ,ﾏﾝﾎｰﾙ,通気口,電極3P共
給水管
一般配管用ｽﾃﾝﾚｽ鋼鋼管 撤去 | 屋内一般 50SU | m | 1
給水管
一般配管用ｽﾃﾝﾚｽ鋼鋼管 撤去 | 屋外露出 25SU | m | 3
給水管(ﾄﾞﾚﾝ)
一般配管用ｽﾃﾝﾚｽ鋼鋼管 撤去 | 屋外露出 25SU | m | 2
給水管(ｵｰﾊﾞｰﾌﾛｰ)
一般配管用ｽﾃﾝﾚｽ鋼鋼管 撤去 | 屋外露出 40SU | m | 3
仕切弁 撤去 | SUS製 10K 25A | 個 | 4
ﾌﾚｷｼﾌﾞﾙｼﾞｮｲﾝﾄ 撤去 | SUS製 ﾍﾞﾛｰｽﾞ形 25A | 個 | 3
ﾎﾟﾘｽﾁﾚﾝ,ｱﾙﾐｶﾞﾗｽｸﾛｽ
給水管 保温 撤去 | 天井・PS内 50A | m | 1
ﾎﾟﾘｽﾁﾚﾝ,ｽﾃﾝﾚｽ鋼板
給水管 保温 撤去 | 屋外露出 25A | m | 3
撤去材積込み | 鉄くず | ㎥ | 1
撤去材積込み | 保温材 | ㎥ | 0.1
DID区間無し 12.0km以下 2t積
撤去材運搬 | ﾊﾞｯｸﾎｳ0.13m3 鉄くず | ㎥ | 1
DID区間無し 12.0km以下 2t積
撤去材運搬 | ﾊﾞｯｸﾎｳ0.13m3 保温材 | ㎥ | 0.1
計
品質・形状・摘要
単位
数 量
単 価
金 額
備 考
出 来 高
数 量
金 額
名 称
品質・形状・摘要
単位
数 量
単 価
金 額
備 考
出 来 高
数 量
金 額
名 称
品質・形状・摘要
単位
数 量
単 価
金 額
備 考
出 来 高
数 量
金 額
名 称
品質・形状・摘要
単位
数 量
単 価
金 額
備 考
出 来 高
数 量
金 額
名 称
品質・形状・摘要
単位
数 量
単 価
金 額
備 考
出 来 高
数 量
金 額
名 称
品質・形状・摘要
単位
数 量
単 価
金 額
備 考
出 来 高
数 量
金 額
名 称

## 4.内訳(災害復旧)
名 称 | 品質･形状・摘要 | 単位 | 数 量 | 単 価 | 金 額 | 出 来 高 |  | 備 考
[6 empty] | 数 量 | 金 額
4.建築工事に伴う改修工事 | (災害復旧工事)
1.空調設備 |  | 式 | 1
2.給排水衛生設備 |  | 式 | 1
計
1.空調設備
ﾌｧﾝｺｲﾙﾕﾆｯﾄ ﾊﾟﾈﾙ 取外し | 1.0m2以下 再使用する | 個 | 40
ﾕﾆﾊﾞｰｻﾙ形吹出口 取外し | 0.04m2以下 再使用する | 個 | 2
ﾕﾆﾊﾞｰｻﾙ形吹出口 取外し | 0.1m2以下 再使用する | 個 | 23
吸込口 取外し | 0.1m2以下 再使用する | 個 | 3
線状吹出口 取外し | 1m以2m以下 再使用する | 個 | 3
ﾌｧﾝｺｲﾙﾕﾆｯﾄ ﾊﾟﾈﾙ 取付 | 1.0m2以下 | 個 | 40
ﾕﾆﾊﾞｰｻﾙ吹出口 取付 | 0.04m2以下 | 個 | 2
ﾕﾆﾊﾞｰｻﾙ吹出口 取付 | 0.1m2以下 | 個 | 23
吸込口 取付 | 0.1m2以下 | 個 | 3
線状吹出口 取付 | 2m以下 | 個 | 3
ﾘﾓｺﾝｽｲｯﾁ 取外再取付 |  | 個 | 97
計
2.給排水衛生設備
0
ｽﾌﾟﾘﾝｸﾗｰﾍｯﾄﾞ | 閉鎖型 72℃ | 個 | 20
巻き出しﾌﾚｷ |  | 個 | 20
洋風便器 | 取外再取付 | 組 | 37
小便器 | 取外再取付 | 組 | 24
手洗器 | 取外再取付 | 組 | 13
掃除流し | 取外再取付 | 組 | 8
紙巻器 | 取外再取付 | 個 | 30
鏡 | 取外再取付 | 枚 | 6
手すり | 取外再取付 | 組 | 93
保温有り（給水）切断共
配管接続(鋼管類)･手間のみ | 20A | 箇所 | 21
保温有り（給水）切断共
配管接続(鋼管類)･手間のみ | 25A | 箇所 | 61
保温有り（排水）切断共
配管接続(鋼管類)･手間のみ | 40A | 箇所 | 13
保温有り（排水）切断共
配管接続(鋼管類)･手間のみ | 50A | 箇所 | 24
保温有り（排水）切断共
配管接続(鋼管類)･手間のみ | 65A | 箇所 | 8
保温有り（排水）切断共
配管接続(鋼管類)･手間のみ | 100A | 箇所 | 37
保温無し（消火）切断共
配管接続(鋼管類)･手間のみ | 25A | 箇所 | 20
水抜・水張作業費 | ｽﾌﾟﾘﾝｸﾗｰ配管 | 式 | 1
計
品質・形状・摘要
単位
数 量
単 価
金 額
備 考
出 来 高
数 量
金 額
名 称
品質・形状・摘要
単位
数 量
単 価
金 額
備 考
出 来 高
数 量
金 額
名 称
品質・形状・摘要
単位
数 量
単 価
金 額
備 考
出 来 高
数 量
金 額
名 称
品質・形状・摘要
単位
数 量
単 価
金 額
備 考
出 来 高
数 量
金 額
名 称
品質・形状・摘要
単位
数 量
単 価
金 額
備 考
出 来 高
数 量
金 額
名 称
品質・形状・摘要
単位
数 量
単 価
金 額
備 考
出 来 高
数 量
金 額
名 称

## 4.内訳(院内改修)
名 称 | 品質･形状・摘要 | 単位 | 数 量 | 単 価 | 金 額 | 出 来 高 |  | 備 考
[6 empty] | 数 量 | 金 額
4.建築工事に伴う改修工事 | (院内改修工事)
1.空調設備 |  | 式 | 1
2.給排水衛生設備 |  | 式 | 1
計
1.空調設備
ﾕﾆﾊﾞｰｻﾙ形吹出口 取外し | 0.1m2以下 再使用する | 台 | 9
ﾕﾆﾊﾞｰｻﾙ吹出口 取付 | 0.1m2以下 | 台 | 9
ﾘﾓｺﾝｽｲｯﾁ | 取外再取付 | 個 | 33
計
2.給排水衛生設備
CFS494MCVNA,TES47MR
洋風便器 | TCF5831PR,THD63,TH484V3 | 組 | 8
和洋ﾘﾓﾃﾞﾙ工事 |  | 組 | 8
SUS
紙巻器 | 棚付2連ﾀｲﾌﾟ | 個 | 8
L型 樹脂被覆ﾀｲﾌﾟ
手すり | L=700mm | 組 | 8
洋風便器 | 取外再取付 | 組 | 10
手洗器 | 取外再取付 | 組 | 7
手すり | 取外再取付 | 組 | 6
給水管
硬質塩化ﾋﾞﾆﾙﾗｲﾆﾝｸﾞ鋼管 撤去 | 屋内一般 20A | m | 1
給湯管
銅管 撤去 | 屋内一般 20A | m | 1
排水管
配管用炭素鋼鋼管(白) 撤去 | 屋内一般 50A | m | 1
保温有り（給水）切断共
配管接続(鋼管類)･手間のみ | 20A | 箇所 | 7
保温有り（給水）切断共
配管接続(鋼管類)･手間のみ | 25A | 箇所 | 18
保温有り（排水）切断共
配管接続(鋼管類)･手間のみ | 40A | 箇所 | 7
保温有り（排水）切断共
配管接続(鋼管類)･手間のみ | 100A | 箇所 | 18
保温有り（給水・給湯）
配管切断(鋼管類)･手間のみ | 20A | 箇所 | 2
保温有り（排水）
配管切断(鋼管類)･手間のみ | 50A | 箇所 | 1
ｸﾞﾗｽｳｰﾙ,ｱﾙﾐｶﾞﾗｽｸﾛｽ
給水管 保温 撤去 | 天井・PS内 20A | 箇所 | 1
ｸﾞﾗｽｳｰﾙ,ｱﾙﾐｶﾞﾗｽｸﾛｽ
給湯管 保温 撤去 | 天井・PS内 20A | 箇所 | 1
ｸﾞﾗｽｳｰﾙ,ｱﾙﾐｶﾞﾗｽｸﾛｽ
排水管 保温 撤去 | 天井・PS内 50A | 箇所 | 1
発生材積込み | 鉄くず | ㎥ | 0.01
発生材積込み | 保温材 | ㎥ | 0.02
発生材積込み | 陶器類 | ㎥ | 0.1
発生材積込み | ｺﾝｸﾘｰﾄ | ㎥ | 0.6
DID区間無し 16.0km以下 2t積
撤去材運搬 | 人力 鉄くず | ㎥ | 0.01
DID区間無し 16.0km以下 2t積
撤去材運搬 | 人力 保温材 | ㎥ | 0.02
DID区間無し 16.0km以下 2t積
撤去材運搬 | 人力 陶器類 | ㎥ | 0.1
DID区間無し 16.0km以下 2t積
撤去材運搬 | 人力 ｺﾝｸﾘｰﾄ | ㎥ | 0.6
計
品質・形状・摘要
単位
数 量
単 価
金 額
備 考
出 来 高
数 量
金 額
名 称
品質・形状・摘要
単位
数 量
単 価
金 額
備 考
出 来 高
数 量
金 額
名 称
品質・形状・摘要
単位
数 量
単 価
金 額
備 考
出 来 高
数 量
金 額
名 称
品質・形状・摘要
単位
数 量
単 価
金 額
備 考
出 来 高
数 量
金 額
名 称
品質・形状・摘要
単位
数 量
単 価
金 額
備 考
出 来 高
数 量
金 額
名 称
品質・形状・摘要
単位
数 量
単 価
金 額
備 考
出 来 高
数 量
金 額
名 称