## 提出用内訳書
本工事費内訳表
2
費目 工種 種別 細別・規格 |  |  |  | 数 量 | 単 位 | 単 価 | 金 額 | 摘 要
道路改良(6災6144号) |  |  |  | 1 | 式
費目行
| 道路土工 |  |  | 1 | 式
工種行
|  | 掘削工 |  | 1 | 式
種別行
|  |  | 掘削 | 30 | m3 |  |  | [CB210100]
|  |  | 土砂 小規模 小規模(標準) |  |  |  |  | 施工 第 0-001号表
[R7黄本P1015 / R7赤本PⅡ-1-②-7]
|  | 路床盛土工 |  | 1 | 式
種別行
|  |  | 路床盛土 | 20 | m3 |  |  | [CB210520]
|  |  | 2.5m未満 |  |  |  |  | 施工 第 0-002号表
[R7黄本P1032 / R7赤本PⅡ-1-②-24]
|  |  | 土材料 | 20 | m3
|  |  | ﾚｷ質土(地山) |  |  |  |  | 施工 第 0-003号表
|  | 路体(築堤)盛土 |  | 1 | 式
種別行
|  |  | 路体(築堤)盛土 | 220 | m3 |  |  | [CB210510]
|  |  | 2.5m未満 |  |  |  |  | 施工 第 0-004号表
[R7黄本P1030 / R7赤本PⅡ-1-②-22]
本工事費内訳表
3
費目 工種 種別 細別・規格 |  |  |  | 数 量 | 単 位 | 単 価 | 金 額 | 摘 要
|  |  | 土材料 | 210 | m3
|  |  | ﾚｷ質土(地山) |  |  |  |  | 施工 第 0-003号表
| 法面工 |  |  | 1 | 式
工種行
|  | 植生工 |  | 1 | 式
種別行
|  |  | 人力施工による植生工 | 400 | m2 |  |  | [WB810870]
|  |  | 植生ｼｰﾄ工(標準品) 250m2以上500m2未満 |  |  |  |  | 施工 第 0-005号表
[R7黄本<71> / R7赤本PⅥ-2-④-2]
| 石･ﾌﾞﾛｯｸ積(張)工 |  |  | 1 | 式
工種行
|  | 作業土工 |  | 1 | 式
種別行
|  |  | 床掘り | 80 | m3 |  |  | [CB210030]
|  |  | 土砂 小規模 |  |  |  |  | 施工 第 0-006号表
[R7黄本P1049 / R7赤本PⅡ-1-③-4]
|  |  | 埋戻し | 60 | m3 |  |  | [CB210410]
|  |  | 小規模 土砂 |  |  |  |  | 施工 第 0-007号表
[R7黄本P1056 / R7赤本PⅡ-1-③-12]
|  |  | 基面整正 | 20 | m2 |  |  | [CB210080]
施工 第 0-008号表
[R7黄本P1052 / R7赤本PⅡ-1-③-7]
本工事費内訳表
4
費目 工種 種別 細別・規格 |  |  |  | 数 量 | 単 位 | 単 価 | 金 額 | 摘 要
|  | ｺﾝｸﾘｰﾄﾌﾞﾛｯｸ工(平ﾌﾞﾛｯｸ張) |  | 1 | 式
種別行
|  |  | 現場打基礎ｺﾝｸﾘｰﾄ | 26 | ｍ
|  |  | 18-8-25BB W/C≦60% W460×H400 |  |  |  |  | 施工 第 0-009号表
|  |  | 平ﾌﾞﾛｯｸ張 | 162 | m2 |  |  | [CB226030]
|  |  | 150kg/個未満 平ﾌﾞﾛｯｸ控120mm 砕石各種 1.0m3を超え3.0m3以下 遮水ｼｰﾄ不要 吸出し防止材:有り 連結金具:無し |  |  |  |  | 施工 第 0-010号表
[R7黄本P1096 / R7赤本PⅡ-2-③-11]
|  |  | 現場打天端ｺﾝｸﾘｰﾄ | 2 | m3 |  |  | [CB226180]
|  |  | 18-8-25(高炉) 一般養生 |  |  |  |  | 施工 第 0-011号表
[R7黄本P1111 / R7赤本PⅡ-2-③-26]
| 排水構造物工 |  |  | 1 | 式
工種行
|  | 側溝工 |  | 1 | 式
種別行
|  |  | 自由勾配側溝 | 4 | ｍ
|  |  | 縦断用 300×400 T-25 |  |  |  |  | 施工 第 0-012号表
|  |  | ﾌﾟﾚｷｬｽﾄU型側溝 | 70 | ｍ
|  |  | 道路用鉄筋ｺﾝｸﾘｰﾄ側溝1種 300A 300×300 |  |  |  |  | 施工 第 0-013号表
|  |  | 蓋版(標準単価) | 4 | 枚 |  |  | [WB821430]
|  |  | 据付け 夜間無 蓋版(各種) 300mm(軽荷重用)歩道用500kg/m2 ｺﾝｸﾘｰﾄ鋼製40kg/枚以下 制約無 小段面無 |  |  |  |  | 施工 第 0-014号表
[R7赤本PⅥ-1-⑥-2]
本工事費内訳表
5
費目 工種 種別 細別・規格 |  |  |  | 数 量 | 単 位 | 単 価 | 金 額 | 摘 要
|  |  | 蓋版(標準単価) | 140 | 枚 |  |  | [WB821430]
|  |  | 据付け 夜間無 道路用鉄筋ｺﾝｸﾘｰﾄ側溝1種JISA5372･300･41.2*9.5*50 制約無 小段面無 |  |  |  |  | 施工 第 0-015号表
[R7赤本PⅥ-1-⑥-2]
| 舗装工 |  |  | 1 | 式
工種行
|  | ｺﾝｸﾘｰﾄ舗装工 |  | 1 | 式
種別行
|  |  | ｺﾝｸﾘｰﾄ舗装 | 498 | m2
|  |  | 18-8-25BB W/C≦60% t=7㎝ |  |  |  |  | 施工 第 0-016号表
|  |  | 目地板 | 9 | m2 |  |  | [CB224710]
|  |  | 30m2未満 瀝青繊維質目地板(t=10) |  |  |  |  | 施工 第 0-017号表
[R7黄本P1222 / R7赤本PⅡ-2-⑱-2]
|  |  | 下層路盤(歩道部) | 498 | m2 |  |  | [CB410031]
|  |  | 100mm 1層施工 各種 |  |  |  |  | 施工 第 0-018号表
[R7黄本P1427 / R7赤本PⅣ-1-①-5]
| 縁石工 |  |  | 1 | 式
工種行
|  | 縁石工 |  | 1 | 式
種別行
|  |  | 歩車道境界ﾌﾞﾛｯｸ | 120 | ｍ |  |  | [CB422510]
|  |  | 設置 各種(1000mm超2000mm以下､150kg以上550kg未満) 砕石(各種) 均し基礎ｺﾝｸﾘｰﾄ無し |  |  |  |  | 施工 第 0-019号表
[R7黄本P1504 / R7赤本PⅣ-2-③-2]
本工事費内訳表
6
費目 工種 種別 細別・規格 |  |  |  | 数 量 | 単 位 | 単 価 | 金 額 | 摘 要
| 防護柵工 |  |  | 1 | 式
工種行
|  | 路側防護柵工 |  | 1 | 式
種別行
|  |  | 防護柵(横断･転落防止柵)設置工 | 299 | ｍ |  |  | [WB810760]
|  |  | 土中建込 ﾋﾞｰﾑ式･ﾊﾟﾈﾙ式 3m 根巻無 100m以上(標準) 制約無 夜間無 |  |  |  |  | 施工 第 0-020号表
[R7黄本<71> / R7赤本PⅥ-2-③-13]
|  |  | 門扉 | 1 | 箇所
|  |  | H=1100 W=1000（再利用） |  |  |  |  | 施工 第 0-021号表
| 道路付属施設工 |  |  | 1 | 式
工種行
|  | 道路付属物工 |  | 1 | 式
種別行
|  |  | ｽﾉｰﾎﾟｰﾙ設置･撤去 | 8 | 本 |  |  | [CB423010]
|  |  | 挿入単柱型 設置 |  |  |  |  | 施工 第 0-022号表
[R7黄本P1522 / R7赤本PⅣ-2-⑦-3]
|  |  | ｽﾉｰﾎﾟｰﾙ | 8 | 本
AD-180-SO 2段式
[積算資料R08.06.P359：全国]
|  |  | 道路反射鏡 支柱･基礎設置 | 2 | 基 |  |  | [WB821010 WB821020 WB821030 WB821040]
|  |  | 下地亜鉛ﾒｯｷ+静電粉体塗装 鋼管φ76.3*3.2*3600mm 制約無 曲げ支柱無 |  |  |  |  | 施工 第 0-023号表
[国交省]
本工事費内訳表
7
費目 工種 種別 細別・規格 |  |  |  | 数 量 | 単 位 | 単 価 | 金 額 | 摘 要
|  |  | 道路反射鏡 鏡体設置 | 2 | 基 |  |  | [WB821010 WB821020 WB821030 WB821040]
|  |  | ｽﾃﾝﾚｽ 丸型φ600 1面用 制約無 |  |  |  |  | 施工 第 0-024号表
[国交省]
| 構造物撤去工 |  |  | 1 | 式
工種行
|  | 防護柵撤去工 |  | 1 | 式
種別行
|  |  | 防護柵(横断･転落防止柵)撤去工 | 299 | ｍ |  |  | [WB810770]
|  |  | 土中建込 ﾋﾞｰﾑ式･ﾊﾟﾈﾙ式 3m 制約無 夜間無 |  |  |  |  | 施工 第 0-025号表
[R7黄本<71> / R7赤本PⅥ-2-③-14]
|  |  | ｽﾉｰﾎﾟｰﾙ設置･撤去 | 8 | 本 |  |  | [CB423010]
|  |  | 挿入単柱型 撤去 |  |  |  |  | 施工 第 0-026号表
[R7黄本P1522 / R7赤本PⅣ-2-⑦-3]
|  |  | 道路反射鏡 支柱･基礎撤去 | 2 | 基 |  |  | [WB821010 WB821020 WB821030 WB821040]
|  |  | 制約無 |  |  |  |  | 施工 第 0-027号表
[国交省]
|  | 構造物取壊し工 |  | 1 | 式
種別行
|  |  | 構造物とりこわし | 34 | m3 |  |  | [WB824010]
|  |  | 無筋構造物 機械施工 制約無 夜間無 対策不要 |  |  |  |  | 施工 第 0-028号表
[R7赤本PⅥ-1-④-1]
|  |  | 構造物とりこわし | 8 | m3 |  |  | [WB824010]
|  |  | 鉄筋構造物 機械施工 制約無 夜間無 対策不要 |  |  |  |  | 施工 第 0-029号表
[R7赤本PⅥ-1-④-1]
本工事費内訳表
8
費目 工種 種別 細別・規格 |  |  |  | 数 量 | 単 位 | 単 価 | 金 額 | 摘 要
|  |  | 舗装版破砕 | 530 | m2 |  |  | [CB430310]
|  |  | ｺﾝｸﾘｰﾄ舗装版 障害無し 対策不要 15cm以下 積込有り |  |  |  |  | 施工 第 0-030号表
[R7黄本P1529 / R7赤本PⅣ-3-②-2]
|  |  | 舗装版切断 | 3 | ｍ |  |  | [CB430510]
|  |  | ｺﾝｸﾘｰﾄ舗装版 Co:15cm以下 |  |  |  |  | 施工 第 0-031号表
[R7黄本P1531 / R7赤本PⅣ-3-③-1]
|  | 運搬処理工 |  | 1 | 式
種別行
|  |  | 殻運搬 | 70 | m3 |  |  | [CB227010]
|  |  | ｺﾝｸﾘｰﾄ(無筋)構造物とりこわし 機械積込 DID無し 28.4km以下 良好 |  |  |  |  | 施工 第 0-032号表
[R7黄本P1273 / R7赤本PⅡ-2-25-1]
|  |  | 殻運搬 | 8 | m3 |  |  | [CB227010]
|  |  | ｺﾝｸﾘｰﾄ(鉄筋)構造物とりこわし 機械積込 DID無し 23.2km以下 良好 |  |  |  |  | 施工 第 0-033号表
[R7黄本P1273 / R7赤本PⅡ-2-25-1]
|  |  | 殻処分 | 70 | m3
|  |  | 無筋ｺﾝｸﾘｰﾄ |  |  |  |  | 施工 第 0-034号表
|  |  | 殻処分 | 8 | m3
|  |  | 鉄筋ｺﾝｸﾘｰﾄ |  |  |  |  | 施工 第 0-035号表
道路改良(6災6145号) |  |  |  | 1 | 式
費目行
| 道路土工 |  |  | 1 | 式
工種行
本工事費内訳表
9
費目 工種 種別 細別・規格 |  |  |  | 数 量 | 単 位 | 単 価 | 金 額 | 摘 要
|  | 掘削工 |  | 1 | 式
種別行
|  |  | 掘削 | 20 | m3 |  |  | [CB210100]
|  |  | 土砂 小規模 小規模(標準) |  |  |  |  | 施工 第 0-036号表
[R7黄本P1015 / R7赤本PⅡ-1-②-7]
|  | 路床盛土工 |  | 1 | 式
種別行
|  |  | 路床盛土 | 10 | m3 |  |  | [CB210520]
|  |  | 2.5m未満 |  |  |  |  | 施工 第 0-002号表
[R7黄本P1032 / R7赤本PⅡ-1-②-24]
|  |  | 土材料 | 10 | m3
|  |  | ﾚｷ質土(地山) |  |  |  |  | 施工 第 0-003号表
|  | 路体(築堤)盛土 |  | 1 | 式
種別行
|  |  | 路体(築堤)盛土 | 50 | m3 |  |  | [CB210510]
|  |  | 2.5m未満 |  |  |  |  | 施工 第 0-004号表
[R7黄本P1030 / R7赤本PⅡ-1-②-22]
|  |  | 土材料 | 30 | m3
|  |  | ﾚｷ質土(地山) |  |  |  |  | 施工 第 0-003号表
| 地盤改良工 |  |  | 1 | 式
工種行
本工事費内訳表
10
費目 工種 種別 細別・規格 |  |  |  | 数 量 | 単 位 | 単 価 | 金 額 | 摘 要
|  | 基礎地盤安定処理工 |  | 1 | 式
種別行
|  |  | 安定処理 | 12 | m2 |  |  | [CB211410]
|  |  | ﾊﾞｯｸﾎｳ 構造物基礎 1mを超え2m以下 24.7t/100m2 |  |  |  |  | 施工 第 0-037号表
[R7黄本P1063 / R7赤本PⅡ-1-⑤-1]
| 法面工 |  |  | 1 | 式
工種行
|  | 植生工 |  | 1 | 式
種別行
|  |  | 人力施工による植生工 | 4 | m2 |  |  | [WB810870]
|  |  | 植生ｼｰﾄ工(標準品) 250m2以上500m2未満 |  |  |  |  | 施工 第 0-005号表
[R7黄本<71> / R7赤本PⅥ-2-④-2]
| 擁壁工 |  |  | 1 | 式
工種行
|  | 作業土工 |  | 1 | 式
種別行
|  |  | 床掘り | 40 | m3 |  |  | [CB210030]
|  |  | 土砂 小規模 |  |  |  |  | 施工 第 0-038号表
[R7黄本P1049 / R7赤本PⅡ-1-③-4]
|  | 場所打擁壁工(構造物単位) |  | 1 | 式
種別行
本工事費内訳表
11
費目 工種 種別 細別・規格 |  |  |  | 数 量 | 単 位 | 単 価 | 金 額 | 摘 要
|  |  | 重力式擁壁 | 9 | m3 |  |  | [CB226320]
|  |  | 2m以上5m以下 各種18-8-40BBW/C≦60%生ｺﾝｸﾘｰﾄ小型車割 基礎砕石無 均しCo有 一般養生 延長無し |  |  |  |  | 施工 第 0-039号表
[R7黄本P1140 / R7赤本PⅡ-2-⑤-7]
| 排水構造物工 |  |  | 1 | 式
工種行
|  | 側溝工 |  | 1 | 式
種別行
|  |  | 自由勾配側溝 | 8 | ｍ
|  |  | 縦断用 300×500 T-25 |  |  |  |  | 施工 第 0-040号表
|  | 集水桝･ﾏﾝﾎｰﾙ工 |  | 1 | 式
種別行
|  |  | 現場打ち集水桝･街渠桝(本体) | 1 | 箇所 |  |  | [CB222950]
|  |  | 各種18-8-40BBW/C≦60%生ｺﾝｸﾘｰﾄ小型車割増 0.65m3を超え0.69m3以下 人力打設 一般養生･特殊養生(練炭) |  |  |  |  | 施工 第 0-041号表
[R7黄本P1200 / R7赤本PⅡ-2-⑩-31]
|  |  | 蓋版(標準単価) | 1 | 枚 |  |  | [WB821430]
|  |  | 据付け 夜間無 蓋版(各種) ますぶた□700T-6細目(落し込み鎖付) ｺﾝｸﾘｰﾄ鋼製40を超え170kg/枚以下 制約無 小段面無 |  |  |  |  | 施工 第 0-042号表
[R7赤本PⅥ-1-⑥-2]
| 舗装工 |  |  | 1 | 式
工種行
|  | ｺﾝｸﾘｰﾄ舗装工 |  | 1 | 式
種別行
本工事費内訳表
12
費目 工種 種別 細別・規格 |  |  |  | 数 量 | 単 位 | 単 価 | 金 額 | 摘 要
|  |  | ｺﾝｸﾘｰﾄ舗装 | 205 | m2
|  |  | 18-8-25BB W/C≦60% t=7㎝ |  |  |  |  | 施工 第 0-016号表
|  |  | 目地板 | 3 | m2 |  |  | [CB224710]
|  |  | 30m2未満 瀝青繊維質目地板(t=10) |  |  |  |  | 施工 第 0-043号表
[R7黄本P1222 / R7赤本PⅡ-2-⑱-2]
|  |  | 下層路盤(歩道部) | 205 | m2 |  |  | [CB410031]
|  |  | 100mm 1層施工 各種 |  |  |  |  | 施工 第 0-018号表
[R7黄本P1427 / R7赤本PⅣ-1-①-5]
| 縁石工 |  |  | 1 | 式
工種行
|  | 縁石工 |  | 1 | 式
種別行
|  |  | 地先境界ﾌﾞﾛｯｸ | 94 | ｍ |  |  | [CB422520]
|  |  | 設置 A種(120*120*600) 砕石(各種) 18-8-25(高炉) 養生無し |  |  |  |  | 施工 第 0-044号表
[R7黄本P1506 / R7赤本PⅣ-2-③-4]
| 防護柵工 |  |  | 1 | 式
工種行
|  | 路側防護柵工 |  | 1 | 式
種別行
|  |  | 防護柵(横断･転落防止柵)設置工 | 94 | ｍ |  |  | [WB810760]
|  |  | 土中建込 ﾋﾞｰﾑ式･ﾊﾟﾈﾙ式 3m 根巻無 50m以上100m未満 夜間無 |  |  |  |  | 施工 第 0-045号表
[R7黄本<71> / R7赤本PⅥ-2-③-13]
本工事費内訳表
13
費目 工種 種別 細別・規格 |  |  |  | 数 量 | 単 位 | 単 価 | 金 額 | 摘 要
|  |  | 防護柵(横断･転落防止柵)設置工 | 4 | ｍ |  |  | [WB810760]
|  |  | ｺﾝｸﾘｰﾄ建込 ﾋﾞｰﾑ式･ﾊﾟﾈﾙ式 3m 100m未満 夜間無 |  |  |  |  | 施工 第 0-046号表
[R7黄本<71> / R7赤本PⅥ-2-③-13]
| 道路付属物設置工 |  |  | 1 | 式
工種行
|  | 道路付属物工 |  | 1 | 式
種別行
|  |  | ｽﾉｰﾎﾟｰﾙ設置･撤去 | 5 | 本 |  |  | [CB423010]
|  |  | 挿入単柱型 設置 |  |  |  |  | 施工 第 0-022号表
[R7黄本P1522 / R7赤本PⅣ-2-⑦-3]
|  |  | ｽﾉｰﾎﾟｰﾙ | 5 | 本
AD-180-SO 2段式
[積算資料R08.06.P359：全国]
| 構造物撤去工 |  |  | 1 | 式
工種行
|  | 防護柵撤去工 |  | 1 | 式
種別行
|  |  | 防護柵(横断･転落防止柵)撤去工 | 98 | ｍ |  |  | [WB810770]
|  |  | 土中建込 ﾋﾞｰﾑ式･ﾊﾟﾈﾙ式 3m 制約無 夜間無 |  |  |  |  | 施工 第 0-025号表
[R7黄本<71> / R7赤本PⅥ-2-③-14]
|  |  | ｽﾉｰﾎﾟｰﾙ設置･撤去 | 5 | 本 |  |  | [CB423010]
|  |  | 挿入単柱型 撤去 |  |  |  |  | 施工 第 0-026号表
[R7黄本P1522 / R7赤本PⅣ-2-⑦-3]
本工事費内訳表
14
費目 工種 種別 細別・規格 |  |  |  | 数 量 | 単 位 | 単 価 | 金 額 | 摘 要
|  | 構造物取壊し工 |  | 1 | 式
種別行
|  |  | 構造物とりこわし | 10 | m3 |  |  | [WB824010]
|  |  | 無筋構造物 機械施工 制約無 夜間無 対策不要 |  |  |  |  | 施工 第 0-028号表
[R7赤本PⅥ-1-④-1]
|  |  | 構造物とりこわし | 1 | m3 |  |  | [WB824010]
|  |  | 鉄筋構造物 機械施工 制約無 夜間無 対策不要 |  |  |  |  | 施工 第 0-029号表
[R7赤本PⅥ-1-④-1]
|  |  | 舗装版破砕 | 220 | m2 |  |  | [CB430310]
|  |  | ｺﾝｸﾘｰﾄ舗装版 障害無し 対策不要 15cm以下 積込有り |  |  |  |  | 施工 第 0-030号表
[R7黄本P1529 / R7赤本PⅣ-3-②-2]
|  |  | 舗装版切断 | 9 | ｍ |  |  | [CB430510]
|  |  | ｺﾝｸﾘｰﾄ舗装版 Co:15cm以下 |  |  |  |  | 施工 第 0-031号表
[R7黄本P1531 / R7赤本PⅣ-3-③-1]
|  | 運搬処理工 |  | 1 | 式
種別行
|  |  | 殻運搬 | 36 | m3 |  |  | [CB227010]
|  |  | ｺﾝｸﾘｰﾄ(無筋)構造物とりこわし 機械積込 DID無し 28.4km以下 良好 |  |  |  |  | 施工 第 0-032号表
[R7黄本P1273 / R7赤本PⅡ-2-25-1]
|  |  | 殻運搬 | 1 | m3 |  |  | [CB227010]
|  |  | ｺﾝｸﾘｰﾄ(鉄筋)構造物とりこわし 機械積込 DID無し 23.2km以下 良好 |  |  |  |  | 施工 第 0-033号表
[R7黄本P1273 / R7赤本PⅡ-2-25-1]
|  |  | 殻処分 | 36 | m3
|  |  | 無筋ｺﾝｸﾘｰﾄ |  |  |  |  | 施工 第 0-034号表
本工事費内訳表
15
費目 工種 種別 細別・規格 |  |  |  | 数 量 | 単 位 | 単 価 | 金 額 | 摘 要
|  |  | 殻処分 | 1 | m3
|  |  | 鉄筋ｺﾝｸﾘｰﾄ |  |  |  |  | 施工 第 0-035号表
直接工事費計 |  |  |  | 1 | 式
共通仮設 |  |  |  | 1 | 式
| 共通仮設費(率分) |  |  | 1 | 式
純工事費 |  |  |  | 1 | 式
| 現場管理費 |  |  | 1 | 式
|  | うち法定福利費の事業主負担額 |  | 1 | 式
工事原価 |  |  |  | 1 | 式
|  | 一般管理費等 |  | 1 | 式
本工事費内訳表
16
費目 工種 種別 細別・規格 |  |  |  | 数 量 | 単 位 | 単 価 | 金 額 | 摘 要
| 一般管理費等計 |  |  | 1 | 式
工事価格 |  |  |  | 1 | 式
| 消費税等相当額 |  |  | 1 | 式
工事費計 |  |  |  | 1 | 式

## 内訳書
内訳書
名 称 ・ 規 格 | 数 量 | 単 位 | 単 価 | 金 額 | 摘 要

## 明細書
明細書
名 称 ・ 規 格 | 数 量 | 単 位 | 単 価 | 金 額 | 摘 要

## 代価表
003号代価表 | 単価表 | 土材料 |  | ﾚｷ質土(地山)
[6 empty] | 1 | m3
19
名 称 ・ 規 格 | 数 量 | 単 位 | 単 価 | 金 額 | 摘 要
新出組 | 1 | m3
ﾚｷ質土(地山)輪島市横地町角間1番
1m3当り
005号代価表 | 単価表 | 人力施工による植生工 |  | 植生ｼｰﾄ工(標準品) 250m2以上500m2未満
[6 empty] | 1 | m2
21
名 称 ・ 規 格 | 数 量 | 単 位 | 単 価 | 金 額 | 摘 要
法面工(植生ｼｰﾄ) | 1 | m2
肥料袋無(標準品)
[R08.04]
[Q001413002]
1m2当り
009号代価表 | 単価表 | 現場打基礎ｺﾝｸﾘｰﾄ |  | 18-8-25BB W/C≦60% W460×H400
[6 empty] | 10 | ｍ
26
名 称 ・ 規 格 | 数 量 | 単 位 | 単 価 | 金 額 | 摘 要
現場打基礎ｺﾝｸﾘｰﾄ | 1.3 | m3
18-8-25(20)(高炉)生ｺﾝｸﾘｰﾄ小型車割増無 無し 一般養生･特殊養生(練炭) |  |  |  |  | 施工 第 0-047号表
[R7黄本P1108 / R7赤本PⅡ-2-③-23]
[CB226170]
基礎砕石 | 6.6 | m2
7.5cmを超え12.5cm以下 砕石(各種) |  |  |  |  | 施工 第 0-048号表
[R7黄本P1084 / R7赤本PⅡ-2-②-2]
[CB221110]
1ｍ当り
012号代価表 | 単価表 | 自由勾配側溝 |  | 縦断用 300×400 T-25
[6 empty] | 10 | ｍ
31
名 称 ・ 規 格 | 数 量 | 単 位 | 単 価 | 金 額 | 摘 要
自由勾配側溝(標準単価) | 10 | ｍ
夜間無 L=2,000mm1,000kg/個以下 制約無 0.51m3/10m 基礎砕石無 0.15m3/10m 生ｺﾝｸﾘｰﾄ小型車割増無 |  |  |  |  | 施工 第 0-050号表
[R7赤本PⅥ-1-⑥-1]
[WB821420]
基礎砕石 | 6.1 | m2
7.5cmを超え12.5cm以下 砕石(各種) |  |  |  |  | 施工 第 0-051号表
[R7黄本P1084 / R7赤本PⅡ-2-②-2]
[CB221110]
1ｍ当り
013号代価表 | 単価表 | ﾌﾟﾚｷｬｽﾄU型側溝 |  | 道路用鉄筋ｺﾝｸﾘｰﾄ側溝1種 300A 300×300
[6 empty] | 10 | ｍ
32
名 称 ・ 規 格 | 数 量 | 単 位 | 単 価 | 金 額 | 摘 要
U型側溝(標準単価) | 10 | ｍ
据付け L補正無 夜間無 道路用鉄筋ｺﾝｸﾘｰﾄ側溝1種JISA5372･300A･300*300*2000 制約無 場所補正無 砕石無 |  |  |  |  | 施工 第 0-052号表
[R7赤本PⅥ-1-⑥-1]
[WB821410]
基礎砕石(支給材) | 0.5 | m3
再生ｸﾗｯｼｬﾗﾝ40~0㎜ |  |  |  |  | 施工 第 0-053号表
1ｍ当り
014号代価表 | 単価表 | 蓋版(標準単価) |  | 据付け 夜間無 蓋版(各種) 300mm(軽荷重用)歩道用500kg/m2 ｺﾝｸﾘｰﾄ鋼製40kg/枚以下 制約無 小段面無
[6 empty] | 100 | 枚
33
名 称 ・ 規 格 | 数 量 | 単 位 | 単 価 | 金 額 | 摘 要
蓋版ｺﾝｸﾘｰﾄ･鋼製 昼間 | 100 | 枚
40kg以下 制約無
[R08.04]
[Q001367001]
蓋版(自由勾配型用) | 100 | 枚
300mm(軽荷重用)歩道用500kg/m2
[R08.04]
[Z9ID052060]
1枚当り
015号代価表 | 単価表 | 蓋版(標準単価) |  | 据付け 夜間無 道路用鉄筋ｺﾝｸﾘｰﾄ側溝1種JISA5372･300･41.2*9.5*50 制約無 小段面無
[6 empty] | 100 | 枚
34
名 称 ・ 規 格 | 数 量 | 単 位 | 単 価 | 金 額 | 摘 要
蓋版ｺﾝｸﾘｰﾄ･鋼製 昼間 | 100 | 枚
40kg以下 制約無
[R08.04]
[Q001367001]
鉄筋ｺﾝｸﾘｰﾄ側溝 1種ふた | 100 | 枚
300 412×95×500
[R08.04]
[Z910140550]
1枚当り
016号代価表 | 単価表 | ｺﾝｸﾘｰﾄ舗装 |  | 18-8-25BB W/C≦60% t=7㎝
[6 empty] | 10 | m2
35
名 称 ・ 規 格 | 数 量 | 単 位 | 単 価 | 金 額 | 摘 要
ｺﾝｸﾘｰﾄ | 0.7 | m3
無筋･鉄筋構造物 人力打設 18-8-25(20)(高炉)生ｺﾝｸﾘｰﾄ小型車割増無 一般養生 現場内小運搬無し |  |  |  |  | 施工 第 0-054号表
[R7黄本P1282 / R7赤本PⅡ-4-①-3]
[CB240010]
1m2当り
020号代価表 | 単価表 | 防護柵(横断･転落防止柵)設置工 |  | 土中建込 ﾋﾞｰﾑ式･ﾊﾟﾈﾙ式 3m 根巻無 100m以上(標準) 制約無 夜間無
[6 empty] | 100 | ｍ
41
名 称 ・ 規 格 | 数 量 | 単 位 | 単 価 | 金 額 | 摘 要
横断･転落防止柵設置工 土中建込用 | 100 | ｍ
ﾋﾞｰﾑ式･ﾊﾟﾈﾙ式
[R08.04]
[Q001150004]
標準型歩道用ｶﾞｰﾄﾞﾊﾟｲﾌﾟ | 100 | ｍ
P1-1.1-3.0-E 塗装(DB)
[R08.04]
[Z9II019200]
1ｍ当り
021号代価表 | 単価表 | 門扉 |  | H=1100 W=1000（再利用）
[6 empty] | 1 | 箇所
42
名 称 ・ 規 格 | 数 量 | 単 位 | 単 価 | 金 額 | 摘 要
門扉 | 1 | 基
片開き 2m以下 |  |  |  |  | 施工 第 0-055号表
[R7黄本P1471 / R7赤本PⅣ-2-①-19]
[CB420850]
1箇所当り
023号代価表 | 単価表 | 道路反射鏡 支柱･基礎設置 |  | 下地亜鉛ﾒｯｷ+静電粉体塗装 鋼管φ76.3*3.2*3600mm 制約無 曲げ支柱無
[6 empty] | 1 | 基
44
名 称 ・ 規 格 | 数 量 | 単 位 | 単 価 | 金 額 | 摘 要
道路反射鏡設置工 支柱基礎下地+静電 | 1 | 基
鋼管76.3×3.2×3600 制約無昼
[土木ｺｽﾄR08.04.P500：石川県]
1基当り
024号代価表 | 単価表 | 道路反射鏡 鏡体設置 |  | ｽﾃﾝﾚｽ 丸型φ600 1面用 制約無
[6 empty] | 1 | 基
45
名 称 ・ 規 格 | 数 量 | 単 位 | 単 価 | 金 額 | 摘 要
道路反射鏡設置工 鏡体設置丸型 | 1 | 基
SUS 径600 1面 制約無昼
[土木ｺｽﾄR08.04.P504：石川県]
1基当り
025号代価表 | 単価表 | 防護柵(横断･転落防止柵)撤去工 |  | 土中建込 ﾋﾞｰﾑ式･ﾊﾟﾈﾙ式 3m 制約無 夜間無
[6 empty] | 100 | ｍ
46
名 称 ・ 規 格 | 数 量 | 単 位 | 単 価 | 金 額 | 摘 要
横断･転落防止柵撤去工 土中建込用 | 100 | ｍ
ﾋﾞｰﾑ式･ﾊﾟﾈﾙ式
[R08.04]
[Q001164004]
1ｍ当り
027号代価表 | 単価表 | 道路反射鏡 支柱･基礎撤去 |  | 制約無
[6 empty] | 1 | 基
48
名 称 ・ 規 格 | 数 量 | 単 位 | 単 価 | 金 額 | 摘 要
道路反射鏡設置工 支柱基礎撤去 | 1 | 基
鋼管76.3~101.6 制約無昼
[土木ｺｽﾄR08.04.P509：石川県]
1基当り
028号代価表 | 単価表 | 構造物とりこわし |  | 無筋構造物 機械施工 制約無 夜間無 対策不要
[6 empty] | 1 | m3
49
名 称 ・ 規 格 | 数 量 | 単 位 | 単 価 | 金 額 | 摘 要
無筋構造物 | 1 | m3
昼間 機械施工 制約無
[R08.04]
[Q001611001 Q314601010]
1m3当り
029号代価表 | 単価表 | 構造物とりこわし |  | 鉄筋構造物 機械施工 制約無 夜間無 対策不要
[6 empty] | 1 | m3
50
名 称 ・ 規 格 | 数 量 | 単 位 | 単 価 | 金 額 | 摘 要
鉄筋構造物 | 1 | m3
昼間 機械施工 制約無
[R08.04]
[Q001611007 Q314601070]
1m3当り
034号代価表 | 単価表 | 殻処分 |  | 無筋ｺﾝｸﾘｰﾄ
[6 empty] | 1 | m3
55
名 称 ・ 規 格 | 数 量 | 単 位 | 単 価 | 金 額 | 摘 要
(有)小林重機(志賀町稲敷丙17-18) | 2.35 | ｔ
ｺﾝｸﾘｰﾄ塊(無筋) 中間処理(破砕)
[R08.06]
[05-3]
1m3当り
035号代価表 | 単価表 | 殻処分 |  | 鉄筋ｺﾝｸﾘｰﾄ
[6 empty] | 1 | m3
56
名 称 ・ 規 格 | 数 量 | 単 位 | 単 価 | 金 額 | 摘 要
(株)中部資源再開発(能登町字太田原ﾇ6-1) | 2.5 | ｔ
Co塊(有筋) 中間(破砕)
[R08.06]
[53-3]
1m3当り
040号代価表 | 単価表 | 自由勾配側溝 |  | 縦断用 300×500 T-25
[6 empty] | 10 | ｍ
63
名 称 ・ 規 格 | 数 量 | 単 位 | 単 価 | 金 額 | 摘 要
自由勾配側溝(標準単価) | 10 | ｍ
夜間無 L=2,000mm1,000kg/個以下 制約無 0.51m3/10m 基礎砕石無 0.15m3/10m 生ｺﾝｸﾘｰﾄ小型車割増無 |  |  |  |  | 施工 第 0-057号表
[R7赤本PⅥ-1-⑥-1]
[WB821420]
基礎砕石 | 6.1 | m2
7.5cmを超え12.5cm以下 砕石(各種) |  |  |  |  | 施工 第 0-051号表
[R7黄本P1084 / R7赤本PⅡ-2-②-2]
[CB221110]
1ｍ当り
042号代価表 | 単価表 | 蓋版(標準単価) |  | 据付け 夜間無 蓋版(各種) ますぶた□700T-6細目(落し込み鎖付) ｺﾝｸﾘｰﾄ鋼製40を超え170kg/枚以下 制約無 小段面無
[6 empty] | 100 | 枚
66
名 称 ・ 規 格 | 数 量 | 単 位 | 単 価 | 金 額 | 摘 要
蓋版ｺﾝｸﾘｰﾄ･鋼製 昼間 | 100 | 枚
170kg以下 制約無
[R08.04]
[Q001367002]
鋼製ｸﾞﾚｰﾁﾝｸﾞ | 100 | 組
ますぶた□700 T-6 細目(落し込み鎖付)
[R08.04]
[Z9ID057900]
1枚当り
045号代価表 | 単価表 | 防護柵(横断･転落防止柵)設置工 |  | 土中建込 ﾋﾞｰﾑ式･ﾊﾟﾈﾙ式 3m 根巻無 50m以上100m未満 夜間無
[6 empty] | 100 | ｍ
70
名 称 ・ 規 格 | 数 量 | 単 位 | 単 価 | 金 額 | 摘 要
横断･転落防止柵設置工 土中建込用 | 100 | ｍ
ﾋﾞｰﾑ式･ﾊﾟﾈﾙ式
[R08.04]
[Q001150004]
標準型歩道用ｶﾞｰﾄﾞﾊﾟｲﾌﾟ | 100 | ｍ
P1-1.1-3.0-E 塗装(DB)
[R08.04]
[Z9II019200]
1ｍ当り
046号代価表 | 単価表 | 防護柵(横断･転落防止柵)設置工 |  | ｺﾝｸﾘｰﾄ建込 ﾋﾞｰﾑ式･ﾊﾟﾈﾙ式 3m 100m未満 夜間無
[6 empty] | 100 | ｍ
71
名 称 ・ 規 格 | 数 量 | 単 位 | 単 価 | 金 額 | 摘 要
横断･転落防止柵設置工 CO建込用 | 100 | ｍ
ﾋﾞｰﾑ式･ﾊﾟﾈﾙ式
[R08.04]
[Q001156004]
標準型歩道用ｶﾞｰﾄﾞﾊﾟｲﾌﾟ | 100 | ｍ
P1-1.1-3.0-B 塗装(DB)
[R08.04]
[Z9II019150]
1ｍ当り
049号代価表 | 単価表 | 生ｺﾝｸﾘｰﾄ |  | 18-8-25(20)(高炉) 生ｺﾝｸﾘｰﾄ小型車割増無
[6 empty] | 1 | m3
76
名 称 ・ 規 格 | 数 量 | 単 位 | 単 価 | 金 額 | 摘 要
生ｺﾝｸﾘｰﾄ | 1 | m3
18-8-25又は20BB W/C≦60%
[R08.04]
[Z9IB006200]
1m3当り
050号代価表 | 単価表 | 自由勾配側溝(標準単価) |  | 夜間無 L=2,000mm1,000kg/個以下 制約無 0.51m3/10m 基礎砕石無 0.15m3/10m 生ｺﾝｸﾘｰﾄ小型車割増無
[6 empty] | 10 | ｍ
77
名 称 ・ 規 格 | 数 量 | 単 位 | 単 価 | 金 額 | 摘 要
自由勾配側溝 昼間 | 10 | ｍ
L2000 1000kg以下 制約無
[R08.04]
[Q001366001]
自由勾配側溝 | 5 | 個
縦断用 300×400×2000mm T-25
[R08.04]
[Z9ID036110]
生ｺﾝｸﾘｰﾄ | 0.541 | m3
18-8-25又は20BB W/C≦65%
[R08.04]基礎ｺﾝｸﾘｰﾄ
[Z9IB006100]
生ｺﾝｸﾘｰﾄ | 0.159 | m3
18-8-25又は20BB W/C≦65%
[R08.04]底部ｺﾝｸﾘｰﾄ
[Z9IB006100]
1ｍ当り
052号代価表 | 単価表 | U型側溝(標準単価) |  | 据付け L補正無 夜間無 道路用鉄筋ｺﾝｸﾘｰﾄ側溝1種JISA5372･300A･300*300*2000 制約無 場所補正無 砕石無
[6 empty] | 10 | ｍ
80
名 称 ・ 規 格 | 数 量 | 単 位 | 単 価 | 金 額 | 摘 要
U型側溝 昼間 | 10 | ｍ
L2000 1000kg以下 制約無
[R08.04]
[Q001365003]
鉄筋ｺﾝｸﾘｰﾄU型側溝 | 5 | 個
1種 PU2-B300-H300 L=2m 歩道用
[R08.04]
[Z910130450]
1ｍ当り
053号代価表 | 単価表 | 基礎砕石(支給材) |  | 再生ｸﾗｯｼｬﾗﾝ40~0㎜
[6 empty] | 100 | m3
81
名 称 ・ 規 格 | 数 量 | 単 位 | 単 価 | 金 額 | 摘 要
土砂等運搬 | 120 | m3
標準 ﾊﾞｯｸﾎｳ山積0.8m3(平積0.6m3) 土砂(岩塊･玉石混り土含む) DID無し 22.5km以下 良好 |  |  |  |  | 施工 第 0-061号表
[R7黄本P1021 / R7赤本PⅡ-1-②-13]
[CB210110]
1m3当り
056号代価表 | 単価表 | 生ｺﾝｸﾘｰﾄ |  | 各種 18-8-40BBW/C≦60% 生ｺﾝｸﾘｰﾄ小型車割増無
[6 empty] | 1 | m3
84
名 称 ・ 規 格 | 数 量 | 単 位 | 単 価 | 金 額 | 摘 要
生ｺﾝｸﾘｰﾄ | 1 | m3
18-8-40BB W/C≦60%
[R08.04]
[Z9IB006400]
1m3当り
057号代価表 | 単価表 | 自由勾配側溝(標準単価) |  | 夜間無 L=2,000mm1,000kg/個以下 制約無 0.51m3/10m 基礎砕石無 0.15m3/10m 生ｺﾝｸﾘｰﾄ小型車割増無
[6 empty] | 10 | ｍ
85
名 称 ・ 規 格 | 数 量 | 単 位 | 単 価 | 金 額 | 摘 要
自由勾配側溝 昼間 | 10 | ｍ
L2000 1000kg以下 制約無
[R08.04]
[Q001366001]
自由勾配側溝 | 5 | 個
縦断用 300×500×2000mm T-25
[R08.04]
[Z9ID036120]
生ｺﾝｸﾘｰﾄ | 0.541 | m3
18-8-25又は20BB W/C≦65%
[R08.04]基礎ｺﾝｸﾘｰﾄ
[Z9IB006100]
生ｺﾝｸﾘｰﾄ | 0.159 | m3
18-8-25又は20BB W/C≦65%
[R08.04]底部ｺﾝｸﾘｰﾄ
[Z9IB006100]
1ｍ当り
058号代価表 | 単価表 | 生ｺﾝｸﾘｰﾄ |  | 各種 18-8-40BBW/C≦60% 生ｺﾝｸﾘｰﾄ小型車割増無
[6 empty] | 1 | m3
86
名 称 ・ 規 格 | 数 量 | 単 位 | 単 価 | 金 額 | 摘 要
生ｺﾝｸﾘｰﾄ | 1 | m3
18-8-40BB W/C≦60%
[R08.04]
[Z9IB006400]
1m3当り
059号代価表 | 単価表 | 生ｺﾝｸﾘｰﾄ |  | 18-8-25(20)(高炉) 生ｺﾝｸﾘｰﾄ小型車割増無
[6 empty] | 1 | m3
87
名 称 ・ 規 格 | 数 量 | 単 位 | 単 価 | 金 額 | 摘 要
生ｺﾝｸﾘｰﾄ | 1 | m3
18-8-25又は20BB W/C≦65%
[R08.04]
[Z9IB006100]
1m3当り
060号代価表 | 単価表 | 生ｺﾝｸﾘｰﾄ |  | 18-8-25(20)(高炉) 生ｺﾝｸﾘｰﾄ小型車割増無
[6 empty] | 1 | m3
88
名 称 ・ 規 格 | 数 量 | 単 位 | 単 価 | 金 額 | 摘 要
生ｺﾝｸﾘｰﾄ | 1 | m3
18-8-25又は20BB W/C≦60%
[R08.04]
[Z9IB006200]
1m3当り
062号代価表 | 単価表 | 生ｺﾝｸﾘｰﾄ |  | 18-8-25(20)(高炉) 生ｺﾝｸﾘｰﾄ小型車割増無
[6 empty] | 1 | m3
90
名 称 ・ 規 格 | 数 量 | 単 位 | 単 価 | 金 額 | 摘 要
生ｺﾝｸﾘｰﾄ | 1 | m3
18-8-25又は20BB W/C≦60%
[R08.04]
[Z9IB006200]
1m3当り

## 単価表
単価表
名 称 ・ 規 格 | 数 量 | 単 位 | 単 価 | 金 額 | 摘 要

## 施工パッケージ
掘削 |  |  |  |  | 施工パッケージ表 |  |  |  |  | 17
土砂 小規模 小規模(標準) |  |  |  | （ | 001号 |  | ） |  | 1 | m3
| 名 称 ・ 規 格 | 構成比 |  | 積算地区単価 |  | 名 称 ・ 規 格(基準地区単価) |  | 基準地区単価 | 備 考
K
|  | 26 | 1
K1 | ﾊﾞｯｸﾎｳ[排出ｶﾞｽ対策型(第2次基準値)] |  |  |  |  | ﾊﾞｯｸﾎｳ(ｸﾛｰﾗ型)[標準型･排出ｶﾞｽ対策型(第2次基準値)] |  |  | [R7建設機械等損料表]
| ｸﾛｰﾗ型･山積0.28m3(平積0.2 m3) | 26 | 1 |  |  | 山積0.28m3(平積0.2m3) |  |  | R6建設機械等損料表
R
|  | 62 | 89
R1 | 運転手(特殊) |  |  |  |  | 運転手(特殊) |  |  | [R8.3]
|  | 62 | 89 | [5 empty] | R6.3
Z
|  | 11 | 10
Z1 | 軽油 |  |  |  |  | 軽油 |  |  | [R08.06]
|  | 11 | 10 |  |  | ﾊﾟﾄﾛｰﾙ給油 |  |  | 建設物価R06.04.P788：東京23区,積算資料R06.04.P259：東京 [(135+142)/2]
路床盛土 |  |  |  |  | 施工パッケージ表 |  |  |  |  | 18
2.5m未満 |  |  |  | （ | 002号 |  | ） |  | 1 | m3
| 名 称 ・ 規 格 | 構成比 |  | 積算地区単価 |  | 名 称 ・ 規 格(基準地区単価) |  | 基準地区単価 | 備 考
K
|  | 0 | 76
K1 | 振動ﾛｰﾗ(舗装用)[ﾊﾝﾄﾞｶﾞｲﾄﾞ式] |  |  |  |  | [賃料]振動ﾛｰﾗ(舗装用)[ﾊﾝﾄﾞｶﾞｲﾄﾞ式] |  |  | [R08.04]
| 運転質量0.8~1.1t | 0 | 76 |  |  | 質量0.8~1.1t |  |  | 建設物価R06.04.P804：関東地区,積算資料R06.04.P282：関東 [(1495+1625)/2]
R
|  | 98 | 98
R1 | 普通作業員 |  |  |  |  | 普通作業員 |  |  | [R8.3]
|  | 89 | 34 | [5 empty] | R6.3
R2 | 特殊作業員 |  |  |  |  | 特殊作業員 |  |  | [R8.3]
|  | 9 | 64 | [5 empty] | R6.3
Z
|  | 0 | 26
Z1 | 軽油 |  |  |  |  | 軽油 |  |  | [R08.06]
|  | 0 | 26 |  |  | ﾊﾟﾄﾛｰﾙ給油 |  |  | 建設物価R06.04.P788：東京23区,積算資料R06.04.P259：東京 [(135+142)/2]
路体(築堤)盛土 |  |  |  |  | 施工パッケージ表 |  |  |  |  | 20
2.5m未満 |  |  |  | （ | 004号 |  | ） |  | 1 | m3
| 名 称 ・ 規 格 | 構成比 |  | 積算地区単価 |  | 名 称 ・ 規 格(基準地区単価) |  | 基準地区単価 | 備 考
K
|  | 0 | 66
K1 | 振動ﾛｰﾗ(舗装用)[ﾊﾝﾄﾞｶﾞｲﾄﾞ式] |  |  |  |  | [賃料]振動ﾛｰﾗ(舗装用)[ﾊﾝﾄﾞｶﾞｲﾄﾞ式] |  |  | [R08.04]
| 運転質量0.8~1.1t | 0 | 66 |  |  | 質量0.8~1.1t |  |  | 建設物価R06.04.P804：関東地区,積算資料R06.04.P282：関東 [(1495+1625)/2]
R
|  | 99 | 11
R1 | 普通作業員 |  |  |  |  | 普通作業員 |  |  | [R8.3]
|  | 90 | 70 | [5 empty] | R6.3
R2 | 特殊作業員 |  |  |  |  | 特殊作業員 |  |  | [R8.3]
|  | 8 | 41 | [5 empty] | R6.3
Z
|  | 0 | 23
Z1 | 軽油 |  |  |  |  | 軽油 |  |  | [R08.06]
|  | 0 | 23 |  |  | ﾊﾟﾄﾛｰﾙ給油 |  |  | 建設物価R06.04.P788：東京23区,積算資料R06.04.P259：東京 [(135+142)/2]
床掘り |  |  |  |  | 施工パッケージ表 |  |  |  |  | 22
土砂 小規模 |  |  |  | （ | 006号 |  | ） |  | 1 | m3
| 名 称 ・ 規 格 | 構成比 |  | 積算地区単価 |  | 名 称 ・ 規 格(基準地区単価) |  | 基準地区単価 | 備 考
K
|  | 18 | 73
K1 | ﾊﾞｯｸﾎｳ[排出ｶﾞｽ対策型(第2次基準値)] |  |  |  |  | ﾊﾞｯｸﾎｳ(ｸﾛｰﾗ型)[後方超小旋回型･排出ｶﾞｽ対策型(第2次基準値)] |  |  | [R7建設機械等損料表]
| ｸﾛｰﾗ型･山積0.28m3(平0.2 m3)後方超小旋回 | 18 | 73 |  |  | 山積0.28m3(平積0.2m3) |  |  | R6建設機械等損料表
R
|  | 74 | 16
R1 | 運転手(特殊) |  |  |  |  | 運転手(特殊) |  |  | [R8.3]
|  | 40 | 26 | [5 empty] | R6.3
R2 | 普通作業員 |  |  |  |  | 普通作業員 |  |  | [R8.3]
|  | 33 | 90 | [5 empty] | R6.3
Z
|  | 7 | 11
Z1 | 軽油 |  |  |  |  | 軽油 |  |  | [R08.06]
|  | 7 | 11 |  |  | ﾊﾟﾄﾛｰﾙ給油 |  |  | 建設物価R06.04.P788：東京23区,積算資料R06.04.P259：東京 [(135+142)/2]
埋戻し |  |  |  |  | 施工パッケージ表 |  |  |  |  | 23
小規模 土砂 |  |  |  | （ | 007号 |  | ） |  | 1 | m3
| 名 称 ・ 規 格 | 構成比 |  | 積算地区単価 |  | 名 称 ・ 規 格(基準地区単価) |  | 基準地区単価 | 備 考
K
|  | 8 | 87
K1 | ﾊﾞｯｸﾎｳ[排出ｶﾞｽ対策型(第2次基準値)] |  |  |  |  | ﾊﾞｯｸﾎｳ(ｸﾛｰﾗ型)[後方超小旋回型･排出ｶﾞｽ対策型(第2次基準値)] |  |  | [R7建設機械等損料表]
| ｸﾛｰﾗ型･山積0.28m3(平0.2 m3)後方超小旋回 | 8 | 27 |  |  | 山積0.28m3(平積0.2m3) |  |  | R6建設機械等損料表
K2 | ﾗﾝﾏ |  |  |  |  | ﾗﾝﾏ |  |  | [R7建設機械等損料表]
| 質量60~80kg | 0 | 60 |  |  | 質量60~80kg |  |  | R6建設機械等損料表
R
|  | 87 | 15
R1 | 普通作業員 |  |  |  |  | 普通作業員 |  |  | [R8.3]
|  | 50 | 3 | [5 empty] | R6.3
R2 | 特殊作業員 |  |  |  |  | 特殊作業員 |  |  | [R8.3]
|  | 19 | 35 | [5 empty] | R6.3
R3 | 運転手(特殊) |  |  |  |  | 運転手(特殊) |  |  | [R8.3]
|  | 17 | 77 | [5 empty] | R6.3
Z
|  | 3 | 98
Z1 | 軽油 |  |  |  |  | 軽油 |  |  | [R08.06]
|  | 3 | 14 |  |  | ﾊﾟﾄﾛｰﾙ給油 |  |  | 建設物価R06.04.P788：東京23区,積算資料R06.04.P259：東京 [(135+142)/2]
埋戻し |  |  |  |  | 施工パッケージ表 |  |  |  |  | 24
小規模 土砂 |  |  |  | （ | 007号 |  | ） |  | 1 | m3
| 名 称 ・ 規 格 | 構成比 |  | 積算地区単価 |  | 名 称 ・ 規 格(基準地区単価) |  | 基準地区単価 | 備 考
Z2 | ｶﾞｿﾘﾝ |  |  |  |  | ｶﾞｿﾘﾝ ﾚｷﾞｭﾗｰ |  |  | [R08.06]
| ﾚｷﾞｭﾗｰ | 0 | 84 |  |  | ｽﾀﾝﾄﾞ |  |  | 建設物価R06.04.P788：東京23区,積算資料R06.04.P259：東京 [(155+154)/2]
基面整正 |  |  |  |  | 施工パッケージ表 |  |  |  |  | 25
|  |  |  | （ | 008号 |  | ） |  | 1 | m2
| 名 称 ・ 規 格 | 構成比 |  | 積算地区単価 |  | 名 称 ・ 規 格(基準地区単価) |  | 基準地区単価 | 備 考
R
100
R1 | 普通作業員 |  |  |  |  | 普通作業員 |  |  | [R8.3]
|  | 100 | [6 empty] | R6.3
平ﾌﾞﾛｯｸ張 |  |  |  |  | 施工パッケージ表 |  |  |  |  | 27
150kg/個未満 平ﾌﾞﾛｯｸ控120mm 砕石各種 1.0m3を超え3.0m3以下 遮水ｼｰﾄ不要 吸出し防止材:有り 連結金具:無し |  |  |  | （ | 010号 |  | ） |  | 1 | m2
| 名 称 ・ 規 格 | 構成比 |  | 積算地区単価 |  | 名 称 ・ 規 格(基準地区単価) |  | 基準地区単価 | 備 考
K
|  | 3 | 71
K1 | ﾊﾞｯｸﾎｳ(ｸﾛｰﾗ)[標準･ｸﾚｰﾝ機能付き] |  |  |  |  | [賃料]ﾊﾞｯｸﾎｳ(ｸﾛｰﾗ型)[ｸﾚｰﾝ機能付] |  |  | [R08.04]
| 山積0.8m3(平積0.6m3)2.9t吊 | 3 | 71 |  |  | 山積0.8m3(平積0.6m3) 吊能力2.9t |  |  | 建設物価R06.04.P801：関東地区,積算資料R06.04.P279：関東 [(9750+9945)/2]
R
|  | 36 | 39
R1 | 普通作業員 |  |  |  |  | 普通作業員 |  |  | [R8.3]
|  | 18 | 31 | [5 empty] | R6.3
R2 | 運転手(特殊) |  |  |  |  | 運転手(特殊) |  |  | [R8.3]
|  | 6 | 94 | [5 empty] | R6.3
R3 | 特殊作業員 |  |  |  |  | 特殊作業員 |  |  | [R8.3]
|  | 5 | 23 | [5 empty] | R6.3
R4 | 土木一般世話役 |  |  |  |  | 土木一般世話役 |  |  | [R8.3]
|  | 3 | 15 | [5 empty] | R6.3
Z
|  | 59 | 90
Z1 | 平ﾌﾞﾛｯｸ |  |  |  |  | 平ﾌﾞﾛｯｸ |  |  | [R08.04]
| 控120 | 46 | 71 |  |  | 厚さ100mm |  |  | 建設物価R06.04.P369：東京23区,積算資料R06.04.P490：東京 [(5600+4500)/2]
平ﾌﾞﾛｯｸ張 |  |  |  |  | 施工パッケージ表 |  |  |  |  | 28
150kg/個未満 平ﾌﾞﾛｯｸ控120mm 砕石各種 1.0m3を超え3.0m3以下 遮水ｼｰﾄ不要 吸出し防止材:有り 連結金具:無し |  |  |  | （ | 010号 |  | ） |  | 1 | m2
| 名 称 ・ 規 格 | 構成比 |  | 積算地区単価 |  | 名 称 ・ 規 格(基準地区単価) |  | 基準地区単価 | 備 考
Z2 | 吸出防止材 化繊 |  |  |  |  | 吸出し防止材 合繊不織布 |  |  | [R08.04]
| 300×300×20mm 水抜ﾊﾟｲﾌﾟ用 | 7 | 52 |  |  | t=10mm 9.8kN/m |  |  | 建設物価R06.04.P394：全国（北海道・沖縄除く）,積算資料R06.04.P523：全国Ⅰ（除北海道沖縄 [(760+720)/2]
Z3 | 軽油 |  |  |  |  | 軽油 |  |  | [R08.06]
|  | 3 | 17 |  |  | ﾊﾟﾄﾛｰﾙ給油 |  |  | 建設物価R06.04.P788：東京23区,積算資料R06.04.P259：東京 [(135+142)/2]
Z4 | 再生ｸﾗｯｼｬﾗﾝ |  |  |  |  | 再生ｸﾗｯｼｬﾗﾝ
| RC-40 | 2 | 50 |  |  | RC-40 |  |  | 建設物価R06.04.P129：東京都１７区（骨材）,積算資料R06.04.P182：東京１７区（骨材） [(1200+1200)/2]
現場打天端ｺﾝｸﾘｰﾄ |  |  |  |  | 施工パッケージ表 |  |  |  |  | 29
18-8-25(高炉) 一般養生 |  |  |  | （ | 011号 |  | ） |  | 1 | m3
| 名 称 ・ 規 格 | 構成比 |  | 積算地区単価 |  | 名 称 ・ 規 格(基準地区単価) |  | 基準地区単価 | 備 考
K
|  | 2 | 43
K1 | ﾊﾞｯｸﾎｳ(ｸﾛｰﾗ)[標準･ｸﾚｰﾝ機能付き] |  |  |  |  | [賃料]ﾊﾞｯｸﾎｳ(ｸﾛｰﾗ型)[ｸﾚｰﾝ機能付] |  |  | [R08.04]
| 山積0.8m3(平積0.6m3)2.9t吊 | 2 | 43 |  |  | 山積0.8m3(平積0.6m3) 吊能力2.9t |  |  | 建設物価R06.04.P801：関東地区,積算資料R06.04.P279：関東 [(9750+9945)/2]
R
|  | 63 | 99
R1 | 型枠工 |  |  |  |  | 型枠工 |  |  | [R8.3]
|  | 21 | 93 | [5 empty] | R6.3
R2 | 普通作業員 |  |  |  |  | 普通作業員 |  |  | [R8.3]
|  | 15 | 12 | [5 empty] | R6.3
R3 | 土木一般世話役 |  |  |  |  | 土木一般世話役 |  |  | [R8.3]
|  | 10 | 73 | [5 empty] | R6.3
R4 | 特殊作業員 |  |  |  |  | 特殊作業員 |  |  | [R8.3]
|  | 7 | 30 | [5 empty] | R6.3
Z
|  | 33 | 58
Z1 | 生ｺﾝｸﾘｰﾄ |  |  |  |  | 生ｺﾝｸﾘｰﾄ 高炉
| 18-8-25(20)(高炉) 生ｺﾝｸﾘｰﾄ小型車割増無 | 32 | 10 |  |  | 18-8-25(20) W/C 60% |  |  | WEB建設R06.04：東京都１７区（生コン）,積算資料R06.04.P149：東京１７区（生コン） [(19850+19650)/2]
現場打天端ｺﾝｸﾘｰﾄ |  |  |  |  | 施工パッケージ表 |  |  |  |  | 30
18-8-25(高炉) 一般養生 |  |  |  | （ | 011号 |  | ） |  | 1 | m3
| 名 称 ・ 規 格 | 構成比 |  | 積算地区単価 |  | 名 称 ・ 規 格(基準地区単価) |  | 基準地区単価 | 備 考
Z2 | 軽油 |  |  |  |  | 軽油 |  |  | [R08.06]
|  | 1 | 48 |  |  | ﾊﾟﾄﾛｰﾙ給油 |  |  | 建設物価R06.04.P788：東京23区,積算資料R06.04.P259：東京 [(135+142)/2]
目地板 |  |  |  |  | 施工パッケージ表 |  |  |  |  | 36
30m2未満 瀝青繊維質目地板(t=10) |  |  |  | （ | 017号 |  | ） |  | 1 | m2
| 名 称 ・ 規 格 | 構成比 |  | 積算地区単価 |  | 名 称 ・ 規 格(基準地区単価) |  | 基準地区単価 | 備 考
R
|  | 64 | 40
R1 | 普通作業員 |  |  |  |  | 普通作業員 |  |  | [R8.3]
|  | 47 | 36 | [5 empty] | R6.3
R2 | 土木一般世話役 |  |  |  |  | 土木一般世話役 |  |  | [R8.3]
|  | 16 | 72 | [5 empty] | R6.3
Z
|  | 35 | 60
Z1 | 瀝青繊維質目地板 |  |  |  |  | 瀝青繊維質目地板 |  |  | [R08.04]
| 厚10mm | 35 | 60 |  |  | 厚さ10mm |  |  | 建設物価R06.04.P225：関東地区,積算資料R06.04.P534：全国Ⅰ（除北海道沖縄 [(1230+1150)/2]
下層路盤(歩道部) |  |  |  |  | 施工パッケージ表 |  |  |  |  | 37
100mm 1層施工 各種 |  |  |  | （ | 018号 |  | ） |  | 1 | m2
| 名 称 ・ 規 格 | 構成比 |  | 積算地区単価 |  | 名 称 ・ 規 格(基準地区単価) |  | 基準地区単価 | 備 考
K
5
K1 | 小型ﾊﾞｯｸﾎｳ[排出ｶﾞｽ対策型(第3次基準値)] |  |  |  |  | 小型ﾊﾞｯｸﾎｳ(ｸﾛｰﾗ型)[後方超小旋回型･超低騒音型･排出ｶﾞｽ対策型(第3次基準値)] |  |  | [R7建設機械等損料表]
| 山積0.09 m3(平0.07)超低騒音･後方超小旋回 | 2 | 99 |  |  | 山積0.09m3(平積0.07m3) |  |  | R6建設機械等損料表
K2 | 振動ﾛｰﾗ(舗装用)[搭乗･ｺﾝﾊﾞｲﾝﾄﾞ式] |  |  |  |  | [賃料]振動ﾛｰﾗ[搭乗式ｺﾝﾊﾞｲﾝﾄﾞ型] |  |  | [R08.04]
| 運転質量3~4t | 1 | 78 |  |  | 3~4t |  |  | 建設物価R06.04.P805：関東地区,積算資料R06.04.P282：関東 [(3510+3575)/2]
R
|  | 75 | 15
R1 | 運転手(特殊) |  |  |  |  | 運転手(特殊) |  |  | [R8.3]
|  | 27 | 3 | [5 empty] | R6.3
R2 | 特殊作業員 |  |  |  |  | 特殊作業員 |  |  | [R8.3]
|  | 15 | 84 | [5 empty] | R6.3
R3 | 普通作業員 |  |  |  |  | 普通作業員 |  |  | [R8.3]
|  | 15 | 70 | [5 empty] | R6.3
R4 | 土木一般世話役 |  |  |  |  | 土木一般世話役 |  |  | [R8.3]
|  | 13 | 1 | [5 empty] | R6.3
Z
|  | 19 | 85
下層路盤(歩道部) |  |  |  |  | 施工パッケージ表 |  |  |  |  | 38
100mm 1層施工 各種 |  |  |  | （ | 018号 |  | ） |  | 1 | m2
| 名 称 ・ 規 格 | 構成比 |  | 積算地区単価 |  | 名 称 ・ 規 格(基準地区単価) |  | 基準地区単価 | 備 考
Z1 | 再生ｸﾗｯｼｬﾗﾝ |  |  |  |  | 再生ｸﾗｯｼｬﾗﾝ
| RC-40 | 17 | 77 |  |  | RC-40 |  |  | 建設物価R06.04.P129：東京都１７区（骨材）,積算資料R06.04.P182：東京１７区（骨材） [(1200+1200)/2]
Z2 | 軽油 |  |  |  |  | 軽油 |  |  | [R08.06]
|  | 1 | 99 |  |  | ﾊﾟﾄﾛｰﾙ給油 |  |  | 建設物価R06.04.P788：東京23区,積算資料R06.04.P259：東京 [(135+142)/2]
歩車道境界ﾌﾞﾛｯｸ |  |  |  |  | 施工パッケージ表 |  |  |  |  | 39
設置 各種(1000mm超2000mm以下､150kg以上550kg未満) 砕石(各種) 均し基礎ｺﾝｸﾘｰﾄ無し |  |  |  | （ | 019号 |  | ） |  | 1 | ｍ
| 名 称 ・ 規 格 | 構成比 |  | 積算地区単価 |  | 名 称 ・ 規 格(基準地区単価) |  | 基準地区単価 | 備 考
K
|  | 2 | 59
K1 | ﾊﾞｯｸﾎｳ(ｸﾛｰﾗ)[超小旋回型･ｸﾚｰﾝ機能付き] |  |  |  |  | [賃料]ﾊﾞｯｸﾎｳ(ｸﾛｰﾗ型)[超小旋回型･ｸﾚｰﾝ機能付] |  |  | [R08.04]
| 山積0.28m3(平積0.2m3) 1.7t吊 | 2 | 19 |  |  | 山積0.28m3(平積0.2m3) 吊能力1.7t |  |  | 建設物価R06.04.P801：関東地区,積算資料R06.04.P279：関東 [(7150+7020)/2]
K2 | ﾊﾞｯｸﾎｳ(ｸﾛｰﾗ)[標準] |  |  |  |  | [賃料]ﾊﾞｯｸﾎｳ ｸﾛｰﾗ型 |  |  | [R08.04]
| 山積0.8m3(平積0.6m3) | 0 | 40 |  |  | 山積0.8m3(平積0.6m3) |  |  | 建設物価R06.04.P801：関東地区,積算資料R06.04.P279：関東 [(8450+9165)/2]
R
|  | 44 | 98
R1 | 普通作業員 |  |  |  |  | 普通作業員 |  |  | [R8.3]
|  | 16 | 17 | [5 empty] | R6.3
R2 | 土木一般世話役 |  |  |  |  | 土木一般世話役 |  |  | [R8.3]
|  | 8 | 85 | [5 empty] | R6.3
R3 | 運転手(特殊) |  |  |  |  | 運転手(特殊) |  |  | [R8.3]
|  | 8 | 70 | [5 empty] | R6.3
R4 | 特殊作業員 |  |  |  |  | 特殊作業員 |  |  | [R8.3]
|  | 8 | 63 | [5 empty] | R6.3
Z
|  | 52 | 43
歩車道境界ﾌﾞﾛｯｸ |  |  |  |  | 施工パッケージ表 |  |  |  |  | 40
設置 各種(1000mm超2000mm以下､150kg以上550kg未満) 砕石(各種) 均し基礎ｺﾝｸﾘｰﾄ無し |  |  |  | （ | 019号 |  | ） |  | 1 | ｍ
| 名 称 ・ 規 格 | 構成比 |  | 積算地区単価 |  | 名 称 ・ 規 格(基準地区単価) |  | 基準地区単価 | 備 考
Z1 | 先付歩車道境界ﾌﾞﾛｯｸ 石川県型 |  |  |  |  | 歩車道境界ﾌﾞﾛｯｸC種 |  |  | [積算資料R08.06.P377：金沢]
| ﾌﾗｯﾄ型A 200×320×350×2000 | 50 | 19 |  |  | (180/210×300×600)(m単位) |  |  | 建設物価R06.04.P253：東京23区,積算資料R06.04.P363：東京 [(3333+3514.5)/2]
Z2 | 軽油 |  |  |  |  | 軽油 |  |  | [R08.06]
|  | 1 | 38 |  |  | ﾊﾟﾄﾛｰﾙ給油 |  |  | 建設物価R06.04.P788：東京23区,積算資料R06.04.P259：東京 [(135+142)/2]
Z3 | 再生ｸﾗｯｼｬﾗﾝ |  |  |  |  | 再生ｸﾗｯｼｬﾗﾝ
| RC-40 | 0 | 86 |  |  | RC-40 |  |  | 建設物価R06.04.P129：東京都１７区（骨材）,積算資料R06.04.P182：東京１７区（骨材） [(1200+1200)/2]
ｽﾉｰﾎﾟｰﾙ設置･撤去 |  |  |  |  | 施工パッケージ表 |  |  |  |  | 43
挿入単柱型 設置 |  |  |  | （ | 022号 |  | ） |  | 1 | 本
| 名 称 ・ 規 格 | 構成比 |  | 積算地区単価 |  | 名 称 ・ 規 格(基準地区単価) |  | 基準地区単価 | 備 考
K
|  | 6 | 17
K1 | ﾄﾗｯｸ |  |  |  |  | ﾄﾗｯｸ[普通型] |  |  | [R7建設機械等損料表]
| 普通型･積載質量2t積 | 6 | 17 |  |  | 2t積 |  |  | R6建設機械等損料表
R
|  | 90 | 42
R1 | 普通作業員 |  |  |  |  | 普通作業員 |  |  | [R8.3]
|  | 59 | 65 | [5 empty] | R6.3
R2 | 運転手(一般) |  |  |  |  | 運転手(一般) |  |  | [R8.3]
|  | 30 | 77 | [5 empty] | R6.3
Z
|  | 3 | 41
Z1 | 軽油 |  |  |  |  | 軽油 |  |  | [R08.06]
|  | 3 | 41 |  |  | ﾊﾟﾄﾛｰﾙ給油 |  |  | 建設物価R06.04.P788：東京23区,積算資料R06.04.P259：東京 [(135+142)/2]
ｽﾉｰﾎﾟｰﾙ設置･撤去 |  |  |  |  | 施工パッケージ表 |  |  |  |  | 47
挿入単柱型 撤去 |  |  |  | （ | 026号 |  | ） |  | 1 | 本
| 名 称 ・ 規 格 | 構成比 |  | 積算地区単価 |  | 名 称 ・ 規 格(基準地区単価) |  | 基準地区単価 | 備 考
K
|  | 6 | 17
K1 | ﾄﾗｯｸ |  |  |  |  | ﾄﾗｯｸ[普通型] |  |  | [R7建設機械等損料表]
| 普通型･積載質量2t積 | 6 | 17 |  |  | 2t積 |  |  | R6建設機械等損料表
R
|  | 90 | 42
R1 | 普通作業員 |  |  |  |  | 普通作業員 |  |  | [R8.3]
|  | 59 | 65 | [5 empty] | R6.3
R2 | 運転手(一般) |  |  |  |  | 運転手(一般) |  |  | [R8.3]
|  | 30 | 77 | [5 empty] | R6.3
Z
|  | 3 | 41
Z1 | 軽油 |  |  |  |  | 軽油 |  |  | [R08.06]
|  | 3 | 41 |  |  | ﾊﾟﾄﾛｰﾙ給油 |  |  | 建設物価R06.04.P788：東京23区,積算資料R06.04.P259：東京 [(135+142)/2]
舗装版破砕 |  |  |  |  | 施工パッケージ表 |  |  |  |  | 51
ｺﾝｸﾘｰﾄ舗装版 障害無し 対策不要 15cm以下 積込有り |  |  |  | （ | 030号 |  | ） |  | 1 | m2
| 名 称 ・ 規 格 | 構成比 |  | 積算地区単価 |  | 名 称 ・ 規 格(基準地区単価) |  | 基準地区単価 | 備 考
K
|  | 12 | 85
K1 | ﾊﾞｯｸﾎｳ(ｸﾛｰﾗ型)[後方超小旋回型] |  |  |  |  | [賃料]ﾊﾞｯｸﾎｳ(ｸﾛｰﾗ型)[後方超小旋回型] |  |  | [R08.04]
| 山積0.45m3(平積0.35m3) | 12 | 85 |  |  | 山積0.45m3(平積0.35m3) |  |  | 建設物価R06.04.P801：関東地区,積算資料R06.04.P279：関東 [(6500+6435)/2]
R
|  | 81 | 24
R1 | 土木一般世話役 |  |  |  |  | 土木一般世話役 |  |  | [R8.3]
|  | 29 | 54 | [5 empty] | R6.3
R2 | 運転手(特殊) |  |  |  |  | 運転手(特殊) |  |  | [R8.3]
|  | 27 | 52 | [5 empty] | R6.3
R3 | 普通作業員 |  |  |  |  | 普通作業員 |  |  | [R8.3]
|  | 24 | 18 | [5 empty] | R6.3
Z
|  | 5 | 91
Z1 | 軽油 |  |  |  |  | 軽油 |  |  | [R08.06]
|  | 5 | 91 |  |  | ﾊﾟﾄﾛｰﾙ給油 |  |  | 建設物価R06.04.P788：東京23区,積算資料R06.04.P259：東京 [(135+142)/2]
舗装版切断 |  |  |  |  | 施工パッケージ表 |  |  |  |  | 52
ｺﾝｸﾘｰﾄ舗装版 Co:15cm以下 |  |  |  | （ | 031号 |  | ） |  | 1 | ｍ
| 名 称 ・ 規 格 | 構成比 |  | 積算地区単価 |  | 名 称 ・ 規 格(基準地区単価) |  | 基準地区単価 | 備 考
K
|  | 13 | 11
K1 | ｺﾝｸﾘｰﾄｶｯﾀ |  |  |  |  | ｺﾝｸﾘｰﾄｶｯﾀ[ﾊﾞｷｭｰﾑ式(超低騒音型)･湿式] |  |  | [R7建設機械等損料表]
| ﾊﾞｷｭｰﾑ式･超低騒音型･湿式･深20cm･ﾌﾞﾚｰﾄﾞ径56cm | 8 | 92 |  |  | 切削深20cm級 ﾌﾞﾚｰﾄﾞ径56cm |  |  | R6建設機械等損料表
R
|  | 50 | 94
R1 | 特殊作業員 |  |  |  |  | 特殊作業員 |  |  | [R8.3]
|  | 17 | 37 | [5 empty] | R6.3
R2 | 土木一般世話役 |  |  |  |  | 土木一般世話役 |  |  | [R8.3]
|  | 9 | 50 | [5 empty] | R6.3
R3 | 普通作業員 |  |  |  |  | 普通作業員 |  |  | [R8.3]
|  | 7 | 79 | [5 empty] | R6.3
Z
|  | 35 | 95
Z1 | ｺﾝｸﾘｰﾄｶｯﾀ(ﾌﾞﾚｰﾄﾞ) |  |  |  |  | ｺﾝｸﾘｰﾄｶｯﾀ (ﾌﾞﾚｰﾄﾞ) |  |  | [R08.04]
| 径18ｲﾝﾁ | 32 | 35 |  |  | 径18ｲﾝﾁ |  |  | WEB建設R06.04：全国,積算資料R06.04.P310：全国 [(67600+68800)/2]
Z2 | ｶﾞｿﾘﾝ |  |  |  |  | ｶﾞｿﾘﾝ ﾚｷﾞｭﾗｰ |  |  | [R08.06]
| ﾚｷﾞｭﾗｰ | 2 | 45 |  |  | ｽﾀﾝﾄﾞ |  |  | 建設物価R06.04.P788：東京23区,積算資料R06.04.P259：東京 [(155+154)/2]
殻運搬 |  |  |  |  | 施工パッケージ表 |  |  |  |  | 53
ｺﾝｸﾘｰﾄ(無筋)構造物とりこわし 機械積込 DID無し 28.4km以下 良好 |  |  |  | （ | 032号 |  | ） |  | 1 | m3
| 名 称 ・ 規 格 | 構成比 |  | 積算地区単価 |  | 名 称 ・ 規 格(基準地区単価) |  | 基準地区単価 | 備 考
K
|  | 40 | 77
K1 | ﾀﾞﾝﾌﾟﾄﾗｯｸ |  |  |  |  | ﾀﾞﾝﾌﾟﾄﾗｯｸ[ｵﾝﾛｰﾄﾞ･ﾃﾞｨｰｾﾞﾙ](ﾀｲﾔ損耗費及び補修費(良好)を含む) |  |  | [R7建設機械等損料表]
| ｵﾝﾛｰﾄﾞ･ﾃﾞｨｰｾﾞﾙ･積載質量10t積級 | 40 | 77 |  |  | 10t積級 |  |  | R6建設機械等損料表
R
|  | 44 | 82
R1 | 運転手(一般) |  |  |  |  | 運転手(一般) |  |  | [R8.3]
|  | 44 | 82 | [5 empty] | R6.3
Z
|  | 14 | 41
Z1 | 軽油 |  |  |  |  | 軽油 |  |  | [R08.06]
|  | 14 | 41 |  |  | ﾊﾟﾄﾛｰﾙ給油 |  |  | 建設物価R06.04.P788：東京23区,積算資料R06.04.P259：東京 [(135+142)/2]
殻運搬 |  |  |  |  | 施工パッケージ表 |  |  |  |  | 54
ｺﾝｸﾘｰﾄ(鉄筋)構造物とりこわし 機械積込 DID無し 23.2km以下 良好 |  |  |  | （ | 033号 |  | ） |  | 1 | m3
| 名 称 ・ 規 格 | 構成比 |  | 積算地区単価 |  | 名 称 ・ 規 格(基準地区単価) |  | 基準地区単価 | 備 考
K
|  | 40 | 77
K1 | ﾀﾞﾝﾌﾟﾄﾗｯｸ |  |  |  |  | ﾀﾞﾝﾌﾟﾄﾗｯｸ[ｵﾝﾛｰﾄﾞ･ﾃﾞｨｰｾﾞﾙ](ﾀｲﾔ損耗費及び補修費(良好)を含む) |  |  | [R7建設機械等損料表]
| ｵﾝﾛｰﾄﾞ･ﾃﾞｨｰｾﾞﾙ･積載質量10t積級 | 40 | 77 |  |  | 10t積級 |  |  | R6建設機械等損料表
R
|  | 44 | 82
R1 | 運転手(一般) |  |  |  |  | 運転手(一般) |  |  | [R8.3]
|  | 44 | 82 | [5 empty] | R6.3
Z
|  | 14 | 41
Z1 | 軽油 |  |  |  |  | 軽油 |  |  | [R08.06]
|  | 14 | 41 |  |  | ﾊﾟﾄﾛｰﾙ給油 |  |  | 建設物価R06.04.P788：東京23区,積算資料R06.04.P259：東京 [(135+142)/2]
掘削 |  |  |  |  | 施工パッケージ表 |  |  |  |  | 57
土砂 小規模 小規模(標準) |  |  |  | （ | 036号 |  | ） |  | 1 | m3
| 名 称 ・ 規 格 | 構成比 |  | 積算地区単価 |  | 名 称 ・ 規 格(基準地区単価) |  | 基準地区単価 | 備 考
K
|  | 26 | 1
K1 | ﾊﾞｯｸﾎｳ[排出ｶﾞｽ対策型(第2次基準値)] |  |  |  |  | ﾊﾞｯｸﾎｳ(ｸﾛｰﾗ型)[標準型･排出ｶﾞｽ対策型(第2次基準値)] |  |  | [R7建設機械等損料表]
| ｸﾛｰﾗ型･山積0.28m3(平積0.2 m3) | 26 | 1 |  |  | 山積0.28m3(平積0.2m3) |  |  | R6建設機械等損料表
R
|  | 62 | 89
R1 | 運転手(特殊) |  |  |  |  | 運転手(特殊) |  |  | [R8.3]
|  | 62 | 89 | [5 empty] | R6.3
Z
|  | 11 | 10
Z1 | 軽油 |  |  |  |  | 軽油 |  |  | [R08.06]
|  | 11 | 10 |  |  | ﾊﾟﾄﾛｰﾙ給油 |  |  | 建設物価R06.04.P788：東京23区,積算資料R06.04.P259：東京 [(135+142)/2]
安定処理 |  |  |  |  | 施工パッケージ表 |  |  |  |  | 58
ﾊﾞｯｸﾎｳ 構造物基礎 1mを超え2m以下 24.7t/100m2 |  |  |  | （ | 037号 |  | ） |  | 1 | m2
| 名 称 ・ 規 格 | 構成比 |  | 積算地区単価 |  | 名 称 ・ 規 格(基準地区単価) |  | 基準地区単価 | 備 考
K
|  | 7 | 48
K1 | ﾊﾞｯｸﾎｳ(ｸﾛｰﾗ)[標準･ｸﾚｰﾝ機能付き] |  |  |  |  | [賃料]ﾊﾞｯｸﾎｳ(ｸﾛｰﾗ型)[ｸﾚｰﾝ機能付] |  |  | [R08.04]
| 山積0.8m3(平積0.6m3)2.9t吊 | 6 | 70 |  |  | 山積0.8m3(平積0.6m3) 吊能力2.9t |  |  | 建設物価R06.04.P801：関東地区,積算資料R06.04.P279：関東 [(9750+9945)/2]
K2 | 振動ﾛｰﾗ･ﾊﾝﾄﾞｶﾞｲﾄﾞ式(賃貸)(長期割引あり) |  |  |  |  | [賃料]振動ﾛｰﾗ(舗装用)[ﾊﾝﾄﾞｶﾞｲﾄﾞ式] |  |  | [建設物価R08.06.P804：北陸地区,積算資料R08.06.P282：北陸Ⅰ（除福井） [(1,630+1,500)/2：有効桁=上位3桁止 切り捨て]]
| 0.6~0.7t | 0 | 78 |  |  | 質量0.6~0.7t |  |  | 建設物価R06.04.P804：関東地区,積算資料R06.04.P282：関東 [(1365+1300)/2]
R
|  | 51 | 97
R1 | 土木一般世話役 |  |  |  |  | 土木一般世話役 |  |  | [R8.3]
|  | 14 | 21 | [5 empty] | R6.3
R2 | 運転手(特殊) |  |  |  |  | 運転手(特殊) |  |  | [R8.3]
|  | 13 | 21 | [5 empty] | R6.3
R3 | 特殊作業員 |  |  |  |  | 特殊作業員 |  |  | [R8.3]
|  | 12 | 94 | [5 empty] | R6.3
R4 | 普通作業員 |  |  |  |  | 普通作業員 |  |  | [R8.3]
|  | 11 | 61 | [5 empty] | R6.3
Z
|  | 40 | 55
安定処理 |  |  |  |  | 施工パッケージ表 |  |  |  |  | 59
ﾊﾞｯｸﾎｳ 構造物基礎 1mを超え2m以下 24.7t/100m2 |  |  |  | （ | 037号 |  | ） |  | 1 | m2
| 名 称 ・ 規 格 | 構成比 |  | 積算地区単価 |  | 名 称 ・ 規 格(基準地区単価) |  | 基準地区単価 | 備 考
Z1 | ｾﾒﾝﾄ系 |  |  |  |  | ｾﾒﾝﾄ系固化材 |  |  | [建設物価R08.06.P374：大阪,積算資料R08.06.P531：金沢 [(17,400+19,000)/2：有効桁=上位3桁止 切り捨て]]
| 一般軟弱土用 ﾊﾞﾗ | 34 | 47 |  |  | 特殊土用･ﾌﾚｺﾝ･1tﾊﾟｯｸ |  |  | 建設物価R06.04.P374：東京23区,積算資料R06.04.P527：東京 [(19200+19700)/2]
Z2 | 軽油 |  |  |  |  | 軽油 |  |  | [R08.06]
|  | 6 | 8 |  |  | ﾊﾟﾄﾛｰﾙ給油 |  |  | 建設物価R06.04.P788：東京23区,積算資料R06.04.P259：東京 [(135+142)/2]
床掘り |  |  |  |  | 施工パッケージ表 |  |  |  |  | 60
土砂 小規模 |  |  |  | （ | 038号 |  | ） |  | 1 | m3
| 名 称 ・ 規 格 | 構成比 |  | 積算地区単価 |  | 名 称 ・ 規 格(基準地区単価) |  | 基準地区単価 | 備 考
K
|  | 18 | 73
K1 | ﾊﾞｯｸﾎｳ[排出ｶﾞｽ対策型(第2次基準値)] |  |  |  |  | ﾊﾞｯｸﾎｳ(ｸﾛｰﾗ型)[後方超小旋回型･排出ｶﾞｽ対策型(第2次基準値)] |  |  | [R7建設機械等損料表]
| ｸﾛｰﾗ型･山積0.28m3(平0.2 m3)後方超小旋回 | 18 | 73 |  |  | 山積0.28m3(平積0.2m3) |  |  | R6建設機械等損料表
R
|  | 74 | 16
R1 | 運転手(特殊) |  |  |  |  | 運転手(特殊) |  |  | [R8.3]
|  | 40 | 26 | [5 empty] | R6.3
R2 | 普通作業員 |  |  |  |  | 普通作業員 |  |  | [R8.3]
|  | 33 | 90 | [5 empty] | R6.3
Z
|  | 7 | 11
Z1 | 軽油 |  |  |  |  | 軽油 |  |  | [R08.06]
|  | 7 | 11 |  |  | ﾊﾟﾄﾛｰﾙ給油 |  |  | 建設物価R06.04.P788：東京23区,積算資料R06.04.P259：東京 [(135+142)/2]
重力式擁壁 |  |  |  |  | 施工パッケージ表 |  |  |  |  | 61
2m以上5m以下 各種18-8-40BBW/C≦60%生ｺﾝｸﾘｰﾄ小型車割 基礎砕石無 均しCo有 一般養生 延長無し |  |  |  | （ | 039号 |  | ） |  | 1 | m3
| 名 称 ・ 規 格 | 構成比 |  | 積算地区単価 |  | 名 称 ・ 規 格(基準地区単価) |  | 基準地区単価 | 備 考
K
|  | 6 | 20
K1 | ｺﾝｸﾘｰﾄﾎﾟﾝﾌﾟ車 |  |  |  |  | ｺﾝｸﾘｰﾄﾎﾟﾝﾌﾟ車[ﾄﾗｯｸ架装･ﾌﾞｰﾑ式] |  |  | [R7建設機械等損料表]
| ﾄﾗｯｸ架装･ﾌﾞｰﾑ式･圧送能力 90~110m3/h | 4 | 49 |  |  | 圧送能力 90~110m3/h |  |  | R6建設機械等損料表
R
|  | 60 | 4
R1 | 型枠工 |  |  |  |  | 型枠工 |  |  | [R8.3]
|  | 14 | 3 | [5 empty] | R6.3
R2 | 普通作業員 |  |  |  |  | 普通作業員 |  |  | [R8.3]
|  | 13 | 46 | [5 empty] | R6.3
R3 | 土木一般世話役 |  |  |  |  | 土木一般世話役 |  |  | [R8.3]
|  | 9 | 96 | [5 empty] | R6.3
R4 | 運転手(特殊) |  |  |  |  | 運転手(特殊) |  |  | [R8.3]
|  | 2 | 27 | [5 empty] | R6.3
Z
|  | 33 | 76
Z1 | 生ｺﾝｸﾘｰﾄ |  |  |  |  | 生ｺﾝｸﾘｰﾄ 高炉
| 各種 18-8-40BBW/C≦60% 生ｺﾝｸﾘｰﾄ小型車割増無 | 32 | 99 |  |  | 18-8-25(20) W/C 60% |  |  | WEB建設R06.04：東京都１７区（生コン）,積算資料R06.04.P149：東京１７区（生コン） [(19850+19650)/2]
重力式擁壁 |  |  |  |  | 施工パッケージ表 |  |  |  |  | 62
2m以上5m以下 各種18-8-40BBW/C≦60%生ｺﾝｸﾘｰﾄ小型車割 基礎砕石無 均しCo有 一般養生 延長無し |  |  |  | （ | 039号 |  | ） |  | 1 | m3
| 名 称 ・ 規 格 | 構成比 |  | 積算地区単価 |  | 名 称 ・ 規 格(基準地区単価) |  | 基準地区単価 | 備 考
Z2 | 軽油 |  |  |  |  | 軽油 |  |  | [R08.06]
|  | 0 | 56 |  |  | ﾊﾟﾄﾛｰﾙ給油 |  |  | 建設物価R06.04.P788：東京23区,積算資料R06.04.P259：東京 [(135+142)/2]
現場打ち集水桝･街渠桝(本体) |  |  |  |  | 施工パッケージ表 |  |  |  |  | 64
各種18-8-40BBW/C≦60%生ｺﾝｸﾘｰﾄ小型車割増 0.65m3を超え0.69m3以下 人力打設 一般養生･特殊養生(練炭) |  |  |  | （ | 041号 |  | ） |  | 1 | 箇所
| 名 称 ・ 規 格 | 構成比 |  | 積算地区単価 |  | 名 称 ・ 規 格(基準地区単価) |  | 基準地区単価 | 備 考
K
|  | 0 | 7
K1 | ﾊﾞｯｸﾎｳ(ｸﾛｰﾗ)[標準] |  |  |  |  | [賃料]ﾊﾞｯｸﾎｳ ｸﾛｰﾗ型 |  |  | [R08.04]
| 山積0.8m3(平積0.6m3) | 0 | 7 |  |  | 山積0.8m3(平積0.6m3) |  |  | 建設物価R06.04.P801：関東地区,積算資料R06.04.P279：関東 [(8450+9165)/2]
R
|  | 84 | 72
R1 | 型枠工 |  |  |  |  | 型枠工 |  |  | [R8.3]
|  | 32 | 29 | [5 empty] | R6.3
R2 | 普通作業員 |  |  |  |  | 普通作業員 |  |  | [R8.3]
|  | 28 | 79 | [5 empty] | R6.3
R3 | 土木一般世話役 |  |  |  |  | 土木一般世話役 |  |  | [R8.3]
|  | 11 | 17 | [5 empty] | R6.3
R4 | 特殊作業員 |  |  |  |  | 特殊作業員 |  |  | [R8.3]
|  | 2 | 24 | [5 empty] | R6.3
Z
|  | 15 | 21
Z1 | 生ｺﾝｸﾘｰﾄ |  |  |  |  | 生ｺﾝｸﾘｰﾄ 高炉
| 各種 18-8-40BBW/C≦60% 生ｺﾝｸﾘｰﾄ小型車割増無 | 14 | 91 |  |  | 18-8-25(20) W/C 60% |  |  | WEB建設R06.04：東京都１７区（生コン）,積算資料R06.04.P149：東京１７区（生コン） [(19850+19650)/2]
現場打ち集水桝･街渠桝(本体) |  |  |  |  | 施工パッケージ表 |  |  |  |  | 65
各種18-8-40BBW/C≦60%生ｺﾝｸﾘｰﾄ小型車割増 0.65m3を超え0.69m3以下 人力打設 一般養生･特殊養生(練炭) |  |  |  | （ | 041号 |  | ） |  | 1 | 箇所
| 名 称 ・ 規 格 | 構成比 |  | 積算地区単価 |  | 名 称 ・ 規 格(基準地区単価) |  | 基準地区単価 | 備 考
Z2 | 軽油 |  |  |  |  | 軽油 |  |  | [R08.06]
|  | 0 | 6 |  |  | ﾊﾟﾄﾛｰﾙ給油 |  |  | 建設物価R06.04.P788：東京23区,積算資料R06.04.P259：東京 [(135+142)/2]
目地板 |  |  |  |  | 施工パッケージ表 |  |  |  |  | 67
30m2未満 瀝青繊維質目地板(t=10) |  |  |  | （ | 043号 |  | ） |  | 1 | m2
| 名 称 ・ 規 格 | 構成比 |  | 積算地区単価 |  | 名 称 ・ 規 格(基準地区単価) |  | 基準地区単価 | 備 考
R
|  | 64 | 40
R1 | 普通作業員 |  |  |  |  | 普通作業員 |  |  | [R8.3]
|  | 47 | 36 | [5 empty] | R6.3
R2 | 土木一般世話役 |  |  |  |  | 土木一般世話役 |  |  | [R8.3]
|  | 16 | 72 | [5 empty] | R6.3
Z
|  | 35 | 60
Z1 | 瀝青繊維質目地板 |  |  |  |  | 瀝青繊維質目地板 |  |  | [R08.04]
| 厚10mm | 35 | 60 |  |  | 厚さ10mm |  |  | 建設物価R06.04.P225：関東地区,積算資料R06.04.P534：全国Ⅰ（除北海道沖縄 [(1230+1150)/2]
地先境界ﾌﾞﾛｯｸ |  |  |  |  | 施工パッケージ表 |  |  |  |  | 68
設置 A種(120*120*600) 砕石(各種) 18-8-25(高炉) 養生無し |  |  |  | （ | 044号 |  | ） |  | 1 | ｍ
| 名 称 ・ 規 格 | 構成比 |  | 積算地区単価 |  | 名 称 ・ 規 格(基準地区単価) |  | 基準地区単価 | 備 考
K
|  | 0 | 32
K1 | ﾊﾞｯｸﾎｳ(ｸﾛｰﾗ)[標準] |  |  |  |  | [賃料]ﾊﾞｯｸﾎｳ ｸﾛｰﾗ型 |  |  | [R08.04]
| 山積0.8m3(平積0.6m3) | 0 | 32 |  |  | 山積0.8m3(平積0.6m3) |  |  | 建設物価R06.04.P801：関東地区,積算資料R06.04.P279：関東 [(8450+9165)/2]
R
|  | 75 | 78
R1 | 普通作業員 |  |  |  |  | 普通作業員 |  |  | [R8.3]
|  | 28 | 48 | [5 empty] | R6.3
R2 | 土木一般世話役 |  |  |  |  | 土木一般世話役 |  |  | [R8.3]
|  | 15 | 19 | [5 empty] | R6.3
R3 | 特殊作業員 |  |  |  |  | 特殊作業員 |  |  | [R8.3]
|  | 13 | 47 | [5 empty] | R6.3
R4 | 型枠工 |  |  |  |  | 型枠工 |  |  | [R8.3]
|  | 11 | 75 | [5 empty] | R6.3
Z
|  | 23 | 90
Z1 | 地先境界ﾌﾞﾛｯｸ |  |  |  |  | 地先境界ﾌﾞﾛｯｸ A種 |  |  | [R08.04]
| 120×120×600(A) | 13 | 68 |  |  | (120×120×600) |  |  | 建設物価R06.04.P253：東京23区,積算資料R06.04.P363：東京 [(560+540)/2]
地先境界ﾌﾞﾛｯｸ |  |  |  |  | 施工パッケージ表 |  |  |  |  | 69
設置 A種(120*120*600) 砕石(各種) 18-8-25(高炉) 養生無し |  |  |  | （ | 044号 |  | ） |  | 1 | ｍ
| 名 称 ・ 規 格 | 構成比 |  | 積算地区単価 |  | 名 称 ・ 規 格(基準地区単価) |  | 基準地区単価 | 備 考
Z2 | 生ｺﾝｸﾘｰﾄ |  |  |  |  | 生ｺﾝｸﾘｰﾄ 高炉
| 18-8-25(20)(高炉) 生ｺﾝｸﾘｰﾄ小型車割増無 | 9 | 23 |  |  | 18-8-25(20) W/C 60% |  |  | WEB建設R06.04：東京都１７区（生コン）,積算資料R06.04.P149：東京１７区（生コン） [(19850+19650)/2]
Z3 | 再生ｸﾗｯｼｬﾗﾝ |  |  |  |  | 再生ｸﾗｯｼｬﾗﾝ
| RC-40 | 0 | 69 |  |  | RC-40 |  |  | 建設物価R06.04.P129：東京都１７区（骨材）,積算資料R06.04.P182：東京１７区（骨材） [(1200+1200)/2]
Z4 | 軽油 |  |  |  |  | 軽油 |  |  | [R08.06]
|  | 0 | 30 |  |  | ﾊﾟﾄﾛｰﾙ給油 |  |  | 建設物価R06.04.P788：東京23区,積算資料R06.04.P259：東京 [(135+142)/2]
現場打基礎ｺﾝｸﾘｰﾄ |  |  |  |  | 施工パッケージ表 |  |  |  |  | 72
18-8-25(20)(高炉)生ｺﾝｸﾘｰﾄ小型車割増無 無し 一般養生･特殊養生(練炭) |  |  |  | （ | 047号 |  | ） |  | 1 | m3
| 名 称 ・ 規 格 | 構成比 |  | 積算地区単価 |  | 名 称 ・ 規 格(基準地区単価) |  | 基準地区単価 | 備 考
K
|  | 1 | 69
K1 | ﾊﾞｯｸﾎｳ(ｸﾛｰﾗ)[標準･ｸﾚｰﾝ機能付き] |  |  |  |  | [賃料]ﾊﾞｯｸﾎｳ(ｸﾛｰﾗ型)[ｸﾚｰﾝ機能付] |  |  | [R08.04]
| 山積0.8m3(平積0.6m3)2.9t吊 | 1 | 69 |  |  | 山積0.8m3(平積0.6m3) 吊能力2.9t |  |  | 建設物価R06.04.P801：関東地区,積算資料R06.04.P279：関東 [(9750+9945)/2]
R
|  | 67 | 42
R1 | 型枠工 |  |  |  |  | 型枠工 |  |  | [R8.3]
|  | 20 | 75 | [5 empty] | R6.3
R2 | 普通作業員 |  |  |  |  | 普通作業員 |  |  | [R8.3]
|  | 16 | 42 | [5 empty] | R6.3
R3 | 土木一般世話役 |  |  |  |  | 土木一般世話役 |  |  | [R8.3]
|  | 10 | 47 | [5 empty] | R6.3
R4 | 特殊作業員 |  |  |  |  | 特殊作業員 |  |  | [R8.3]
|  | 9 | 55 | [5 empty] | R6.3
Z
|  | 30 | 89
Z1 | 生ｺﾝｸﾘｰﾄ |  |  |  |  | 生ｺﾝｸﾘｰﾄ 高炉
| 18-8-25(20)(高炉) 生ｺﾝｸﾘｰﾄ小型車割増無 | 29 | 74 |  |  | 18-8-25(20) W/C 60% |  |  | WEB建設R06.04：東京都１７区（生コン）,積算資料R06.04.P149：東京１７区（生コン） [(19850+19650)/2]
現場打基礎ｺﾝｸﾘｰﾄ |  |  |  |  | 施工パッケージ表 |  |  |  |  | 73
18-8-25(20)(高炉)生ｺﾝｸﾘｰﾄ小型車割増無 無し 一般養生･特殊養生(練炭) |  |  |  | （ | 047号 |  | ） |  | 1 | m3
| 名 称 ・ 規 格 | 構成比 |  | 積算地区単価 |  | 名 称 ・ 規 格(基準地区単価) |  | 基準地区単価 | 備 考
Z2 | 軽油 |  |  |  |  | 軽油 |  |  | [R08.06]
|  | 0 | 97 |  |  | ﾊﾟﾄﾛｰﾙ給油 |  |  | 建設物価R06.04.P788：東京23区,積算資料R06.04.P259：東京 [(135+142)/2]
基礎砕石 |  |  |  |  | 施工パッケージ表 |  |  |  |  | 74
7.5cmを超え12.5cm以下 砕石(各種) |  |  |  | （ | 048号 |  | ） |  | 1 | m2
| 名 称 ・ 規 格 | 構成比 |  | 積算地区単価 |  | 名 称 ・ 規 格(基準地区単価) |  | 基準地区単価 | 備 考
K
|  | 5 | 33
K1 | ﾊﾞｯｸﾎｳ(ｸﾛｰﾗ)[標準] |  |  |  |  | [賃料]ﾊﾞｯｸﾎｳ ｸﾛｰﾗ型 |  |  | [R08.04]
| 山積0.8m3(平積0.6m3) | 5 | 30 |  |  | 山積0.8m3(平積0.6m3) |  |  | 建設物価R06.04.P801：関東地区,積算資料R06.04.P279：関東 [(8450+9165)/2]
R
|  | 78 | 32
R1 | 普通作業員 |  |  |  |  | 普通作業員 |  |  | [R8.3]
|  | 37 | 64 | [5 empty] | R6.3
R2 | 特殊作業員 |  |  |  |  | 特殊作業員 |  |  | [R8.3]
|  | 15 | 90 | [5 empty] | R6.3
R3 | 運転手(特殊) |  |  |  |  | 運転手(特殊) |  |  | [R8.3]
|  | 14 | 75 | [5 empty] | R6.3
R4 | 土木一般世話役 |  |  |  |  | 土木一般世話役 |  |  | [R8.3]
|  | 9 | 49 | [5 empty] | R6.3
Z
|  | 16 | 35
Z1 | 再生ｸﾗｯｼｬﾗﾝ |  |  |  |  | 再生ｸﾗｯｼｬﾗﾝ
| RC-40 | 11 | 39 |  |  | RC-40 |  |  | 建設物価R06.04.P129：東京都１７区（骨材）,積算資料R06.04.P182：東京１７区（骨材） [(1200+1200)/2]
基礎砕石 |  |  |  |  | 施工パッケージ表 |  |  |  |  | 75
7.5cmを超え12.5cm以下 砕石(各種) |  |  |  | （ | 048号 |  | ） |  | 1 | m2
| 名 称 ・ 規 格 | 構成比 |  | 積算地区単価 |  | 名 称 ・ 規 格(基準地区単価) |  | 基準地区単価 | 備 考
Z2 | 軽油 |  |  |  |  | 軽油 |  |  | [R08.06]
|  | 4 | 93 |  |  | ﾊﾟﾄﾛｰﾙ給油 |  |  | 建設物価R06.04.P788：東京23区,積算資料R06.04.P259：東京 [(135+142)/2]
基礎砕石 |  |  |  |  | 施工パッケージ表 |  |  |  |  | 78
7.5cmを超え12.5cm以下 砕石(各種) |  |  |  | （ | 051号 |  | ） |  | 1 | m2
| 名 称 ・ 規 格 | 構成比 |  | 積算地区単価 |  | 名 称 ・ 規 格(基準地区単価) |  | 基準地区単価 | 備 考
K
|  | 5 | 33
K1 | ﾊﾞｯｸﾎｳ(ｸﾛｰﾗ)[標準] |  |  |  |  | [賃料]ﾊﾞｯｸﾎｳ ｸﾛｰﾗ型 |  |  | [R08.04]
| 山積0.8m3(平積0.6m3) | 5 | 30 |  |  | 山積0.8m3(平積0.6m3) |  |  | 建設物価R06.04.P801：関東地区,積算資料R06.04.P279：関東 [(8450+9165)/2]
R
|  | 78 | 32
R1 | 普通作業員 |  |  |  |  | 普通作業員 |  |  | [R8.3]
|  | 37 | 64 | [5 empty] | R6.3
R2 | 特殊作業員 |  |  |  |  | 特殊作業員 |  |  | [R8.3]
|  | 15 | 90 | [5 empty] | R6.3
R3 | 運転手(特殊) |  |  |  |  | 運転手(特殊) |  |  | [R8.3]
|  | 14 | 75 | [5 empty] | R6.3
R4 | 土木一般世話役 |  |  |  |  | 土木一般世話役 |  |  | [R8.3]
|  | 9 | 49 | [5 empty] | R6.3
Z
|  | 16 | 35
Z1 | 再生ｸﾗｯｼｬﾗﾝ |  |  |  |  | 再生ｸﾗｯｼｬﾗﾝ
| RC-40 | 11 | 39 |  |  | RC-40 |  |  | 建設物価R06.04.P129：東京都１７区（骨材）,積算資料R06.04.P182：東京１７区（骨材） [(1200+1200)/2]
基礎砕石 |  |  |  |  | 施工パッケージ表 |  |  |  |  | 79
7.5cmを超え12.5cm以下 砕石(各種) |  |  |  | （ | 051号 |  | ） |  | 1 | m2
| 名 称 ・ 規 格 | 構成比 |  | 積算地区単価 |  | 名 称 ・ 規 格(基準地区単価) |  | 基準地区単価 | 備 考
Z2 | 軽油 |  |  |  |  | 軽油 |  |  | [R08.06]
|  | 4 | 93 |  |  | ﾊﾟﾄﾛｰﾙ給油 |  |  | 建設物価R06.04.P788：東京23区,積算資料R06.04.P259：東京 [(135+142)/2]
ｺﾝｸﾘｰﾄ |  |  |  |  | 施工パッケージ表 |  |  |  |  | 82
無筋･鉄筋構造物 人力打設 18-8-25(20)(高炉)生ｺﾝｸﾘｰﾄ小型車割増無 一般養生 現場内小運搬無し |  |  |  | （ | 054号 |  | ） |  | 1 | m3
| 名 称 ・ 規 格 | 構成比 |  | 積算地区単価 |  | 名 称 ・ 規 格(基準地区単価) |  | 基準地区単価 | 備 考
R
|  | 28 | 68
R1 | 普通作業員 |  |  |  |  | 普通作業員 |  |  | [R8.3]
|  | 12 | 85 | [5 empty] | R6.3
R2 | 特殊作業員 |  |  |  |  | 特殊作業員 |  |  | [R8.3]
|  | 7 | 30 | [5 empty] | R6.3
R3 | 土木一般世話役 |  |  |  |  | 土木一般世話役 |  |  | [R8.3]
|  | 6 | 58 | [5 empty] | R6.3
Z
|  | 71 | 32
Z1 | 生ｺﾝｸﾘｰﾄ |  |  |  |  | 生ｺﾝｸﾘｰﾄ 高炉
| 18-8-25(20)(高炉) 生ｺﾝｸﾘｰﾄ小型車割増無 | 71 | 32 |  |  | 24-12-25(20) W/C 55% |  |  | WEB建設R06.04：東京都１７区（生コン）,積算資料R06.04.P149：東京１７区（生コン） [(20500+20300)/2]
門扉 |  |  |  |  | 施工パッケージ表 |  |  |  |  | 83
片開き 2m以下 |  |  |  | （ | 055号 |  | ） |  | 1 | 基
| 名 称 ・ 規 格 | 構成比 |  | 積算地区単価 |  | 名 称 ・ 規 格(基準地区単価) |  | 基準地区単価 | 備 考
R
100
R1 | 普通作業員 |  |  |  |  | 普通作業員 |  |  | [R8.3]
|  | 73 | 69 | [5 empty] | R6.3
R2 | 土木一般世話役 |  |  |  |  | 土木一般世話役 |  |  | [R8.3]
|  | 24 | 35 | [5 empty] | R6.3
土砂等運搬 |  |  |  |  | 施工パッケージ表 |  |  |  |  | 89
標準 ﾊﾞｯｸﾎｳ山積0.8m3(平積0.6m3) 土砂(岩塊･玉石混り土含む) DID無し 22.5km以下 良好 |  |  |  | （ | 061号 |  | ） |  | 1 | m3
| 名 称 ・ 規 格 | 構成比 |  | 積算地区単価 |  | 名 称 ・ 規 格(基準地区単価) |  | 基準地区単価 | 備 考
K
|  | 44 | 67
K1 | ﾀﾞﾝﾌﾟﾄﾗｯｸ |  |  |  |  | ﾀﾞﾝﾌﾟﾄﾗｯｸ[ｵﾝﾛｰﾄﾞ･ﾃﾞｨｰｾﾞﾙ](ﾀｲﾔ損耗費及び補修費(良好)を含む) |  |  | [R7建設機械等損料表]
| ｵﾝﾛｰﾄﾞ･ﾃﾞｨｰｾﾞﾙ･積載質量10t積級 | 44 | 67 |  |  | 10t積級 |  |  | R6建設機械等損料表
R
|  | 40 | 44
R1 | 運転手(一般) |  |  |  |  | 運転手(一般) |  |  | [R8.3]
|  | 40 | 44 | [5 empty] | R6.3
Z
|  | 14 | 89
Z1 | 軽油 |  |  |  |  | 軽油 |  |  | [R08.06]
|  | 14 | 89 |  |  | ﾊﾟﾄﾛｰﾙ給油 |  |  | 建設物価R06.04.P788：東京23区,積算資料R06.04.P259：東京 [(135+142)/2]